## Caval-1
Ремонтные работы в подвальном помещении ЗАО «Ереванский электротранспорт», г. Ереван, Республика Армения
Объемы строительных работ
Հ/Հ | Название работ | Единица измерения | Количество | Միավորի արժեքը | Стоимость единицы | Итого (в тысячах драмов) | 1.2976
1 | 2 | 3 | 4 | 5 | 5 | 6
Демонтажные работы
1 | Снос перегородок и стен | м³ | 5.6 | 21.6062 | 28.0353 | 156.9974
2 | Демонтаж дверей | м² | 9.3 | 1.4316 | 1.8575 | 17.275
3 | Демонтаж унитазов | шт. | 4 | 9.0011 | 11.6794 | 46.7177
4 | Демонтаж окон, включая подоконники | м² | 2 | 2.4674 | 3.2016 | 6.4032
5 | Демонтаж перекрытий | м³ | 31.9 | 14.1599 | 18.3733 | 586.1091
6 | Удаление разрушенного слоя со стен, а также очистка струей воды под высоким давлением. | м² | 350 | 0.22818 | 0.29608 | 103.6284
Внутренние строительные работы
1 | Устройство подготовительного слоя из щебня под фундаменты перегородок. | м³ | 20.086 | 13.3964 | 17.3826 | 349.1464
2 | Выравнивающий цементно-песчаный слой, 30 мм | м² | 4.3 | 1.259 | 1.6336 | 7.0245
5 | Бетон класса B15, h=50 мм, с сеткой 120x120 мм (d=3 мм) | м³ | 0.215 | 40.0043 | 51.9079 | 11.1602
6 | Металлическая сетка 120x120 мм, d=3 мм | м² | 4.3 | 2.4345 | 3.1589 | 13.5831
7 | Выравнивающий цементно-песчаный слой, 50 мм | м² | 245.7 | 1.259 | 1.6336 | 401.378
8 | Металлическая сетка 100x100 мм, d=3 мм | м² | 245.7 | 2.5996 | 3.3731 | 828.7624
9 | Укладка напольной плитки из керамогранита на соответствующий клей — противоскользящая, толщина 12 мм. | м² | 262.5 | 10.6993 | 13.8829 | 3644.2672
10 | Кладка стен и перегородок из легких блоков | м³ | 11.76 | 31.9326 | 41.4343 | 487.2679
11 | Заполнение пустот в блоках из легкого бетона | м³ | 11.76 | 9.8931 | 12.8368 | 150.9612
12 | Армирование каменной кладки стен | т | 0.1209 | 72.8513 | 94.5287 | 11.4285
13 | Цена арматуры марки Ф10A500c | т | 0.1209 | 333.4683 | 432.694 | 52.3127
14 | Оштукатуривание стен цементно-песчаным раствором | м² | 350 | 2.8048 | 3.6394 | 1273.7781
15 | Монтаж металлической сетки на стену (150x150, d=3 мм) | м² | 350 | 2.4345 | 3.1589 | 1105.6015
16 | Устройство алюминиевых ограждений | гм | 10 | 45.28 | 58.7534 | 587.5336
17 | Звукоизоляция стен помещения генераторной и топливной | м² | 35.7 | 13.584 | 17.626 | 629.2485
Двери и окна
1 | Установка дверей в перегородках и стенах / Белый металлопластик | м² | 21.9 | 40.1767 | 52.1316 | 1141.6814
2 | Установка металлической двери / С двойным уплотнением / | м² | 6.8 | 114.6712 | 148.7924 | 1011.7883
3 | Установка металлической двери / Железная, черная / | м² | 2.6 | 80.7112 | 104.7274 | 272.2912
Наружные строительные работы
1 | Механизированная разработка грунта IV группы, включая погрузку. | м³ | 639 | 0.72325 | 0.93846 | 599.6752
2 | Разработка грунта IV категории вручную | м³ | 71 | 4.7847 | 6.2084 | 440.7977
3 | Транспортировка грунта самосвалами на расстояние 1 км, включая складирование | т | 1136 | 0.545 | 0.70717 | 803.3432
4 | Механизированная погрузка грунта в транспортные средства | т | 1136 | 0.808 | 1.0484 | 1191.0116
5 | Транспортировка грунта с использованием транспортных средств | т | 1136 | 0.545 | 0.70717 | 803.3432
6 | Обратная засыпка грунтом, полученным на месте проведения работ, включая механическое уплотнение | м³ | 639 | 1.1113 | 1.442 | 921.4145
7 | Устройство слоя из базальтового щебня | м³ | 120 | 13.3964 | 17.3826 | 2085.9091
8 | Гидроизоляция фундаментов, наружных стен и плиты пола материалом Изогам | м² | 525 | 3.4639 | 4.4946 | 2359.6893
9 | Укладка дренажной мембраны | м² | 265 | 0.63796 | 0.82779 | 219.3636
10 | Выравнивающий цементно-песчаный слой толщиной 30 мм | м² | 275 | 1.259 | 1.6336 | 449.2428
| Итого |  |  |  |  | 22770.1361 | 48.03%
1 | Монтаж панельных радиаторов отопления | Экм | 34.2 | 0.80298 | 1.0419 | 35.6333
2 | Настенный электрический отопительный прибор европейского производства (или аналог) в комплекте с монтажным кронштейном (В=500 мм, Д=1000 мм, Q=700 Вт) | комплект | 9 | 49.0533 | 63.6495 | 572.8453
| Итого |  |  |  |  | 608.4786 | 1.283%
1 | Установка вентиляции и очистки воздуха для помещений FVK-2, оснащенная: 1. Воздушными клапанами, 2. Фильтром предварительной очистки, 3. Фильтрами, 4. Электромеханическими вентиляторами, 5. Блоком регенерации, 6. Электрическим воздухонагревателем (15,0 кВт), 7. Комплектом автоматики / Статическое давление на выходе из установки L=1200 м³/ч, 400 Па/ | Система | 1 | 129.412 | 167.9194 | 167.9194
2 | Канальный вентилятор (1200 м³/ч, 400 Па) | Система | 1 | 25.882 | 33.5834 | 33.5834
3 | Воздуховод из оцинкованной листовой стали (толщина 0,55 мм) | м² | 100 | 7.8066 | 10.1295 | 1012.949
4 | Диффузор вытяжного воздуха (Ф125) | шт. | 8 | 7.2726 | 9.4367 | 75.4933
5 | Решетка с регулятором расхода воздуха (500x200) | шт. | 8 | 36.1105 | 46.8554 | 374.8432
6 | Изготовление оснований для оборудования | Система | 8 | 20 | 25.9511 | 207.6091
7 | Монтажные элементы для воздуховодов и оборудования | Система | 1 | 50 | 64.8778 | 64.8778
8 | Вспомогательные материалы | Система | 1 | 50 | 64.8778 | 64.8778
| Итого |  |  |  |  | 2002.1531 | 4.223%
1 | Установка пластикового резервуара для воды объемом 5 тонн | шт. | 1 | 594.3 | 771.1379 | 771.1379
2 | Насос водоснабжения /Q=0,5 м³/ч, H=30 м/ | комплект | 1 | 20.671 | 26.8218 | 26.8218
3 | Пожарный насос /Q=9,0 м³/ч, H=50 м/ | комплект | 1 | 20.671 | 26.8218 | 26.8218
4 | Насос водоснабжения /Q=0,5 м³/ч, H=15 м/ | комплект | 2 | 20.671 | 26.8218 | 53.6435
6 | Стальная электросварная труба Ø76x3,0 | гм | 24 | 2.7059 | 3.511 | 84.2645
7 | Стальная электросварная труба Ø57x3,0 | гм | 6 | 2.1734 | 2.8201 | 16.9203
8 | Труба PPR (Ф20) с теплоизоляционным слоем | гм | 60 | 3.1864 | 4.1345 | 248.0725
9 | Труба PPR (Ф25) с теплоизоляционным слоем | гм | 24 | 2.9748 | 3.86 | 92.6408
10 | Стальные фитинги для труб Ø76–Ø57 | кг | 20 | 1.7643 | 2.2892 | 45.7847
11 | Фитинги для труб PPR Ø32–Ø20 | шт. | 50 | 1.1837 | 1.5359 | 76.7964
12 | Фитинги для труб PPR с внутренней и наружной резьбой (Ø25–3/4" / Ø20–1/2") | шт. | 40 | 1.488 | 1.9308 | 77.23
13 | Задвижка DN65 | шт. | 1 | 26.7939 | 34.7666 | 34.7666
14 | Задвижка DN65 | шт. | 1 | 32.6739 | 42.3963 | 42.3963
15 | Пожарный гидрант (DN50) с соединительной головкой 1B1r, металлическим шкафом и рукавом длиной 20 м | шт. | 1 | 71.8495 | 93.2288 | 93.2288
16 | Полиэтиленовая канализационная труба с резиновыми уплотнительными кольцами (Ф110x3,2) | гм | 20 | 1.7866 | 2.3182 | 46.3649
17 | Полиэтиленовая канализационная труба с резиновыми уплотнительными кольцами (Ф50x1,8) | гм | 30 | 0.90817 | 1.1784 | 35.3522
18 | Фитинги для труб ПВХ Ф110 | шт. | 25 | 3.8201 | 4.9568 | 123.919
19 | Фитинги для труб ПВХ Ф50 | шт. | 20 | 3.8201 | 4.9568 | 99.1352
20 | Напорная труба ПНД для канализации (10 бар) Ф50 | гм | 60 | 1.0273 | 1.3329 | 79.9764
21 | Труба ПНД для водоснабжения (10 бар) Ф76 | гм | 100 | 1.6323 | 2.118 | 211.7971
22 | Фитинги для труб ПНД Ф50, Ф76 | шт. | 10 | 1.5573 | 2.0206 | 20.2064
23 | Разработка котлована под подземный приямок | м³ | 5.2 | 0.72325 | 0.93846 | 4.88
24 | Бетонирование подземного приямка | м³ | 3 | 39.3461 | 51.0538 | 153.1613
25 | Крышка подземного приямка из рифленого металла (2000×2000, толщина 10 мм) | м² | 2 | 32.5238 | 42.2014 | 84.4029
26 | Разработка траншеи в грунтах IV категории | м³ | 67.2 | 0.72325 | 0.93846 | 63.0644
27 | Подготовительный слой песка | м³ | 12 | 7.1758 | 9.3111 | 111.7327
28 | Защитный слой песка | м³ | 40 | 7.1758 | 9.3111 | 372.4425
29 | Обратная засыпка траншеи с использованием переработанного грунта | м³ | 100 | 0.72325 | 0.93846 | 93.8459
30 | Резка асфальта по толщине | гм | 280 | 0.33 | 0.42819 | 119.8942
31 | Демонтаж асфальтобетонного покрытия | м³ | 9.8 | 8.2006 | 10.6407 | 104.2789
32 | Укладка слоя асфальта | м² | 112 | 3.1755 | 4.1204 | 461.4814
33 | Вспомогательные материалы и расходные элементы для систем водоснабжения и водоотведения | Система | 1 | 100 | 129.7557 | 129.7557
34 | Гидравлические испытания системы водоснабжения | км | 0.324 | 43.2262 | 56.0885 | 18.1727
35 | Регулировка системы водоснабжения | Система | 1 | 300 | 389.267 | 389.267
| Итого |  |  |  |  | 4413.6566 | 9.309%
1 | Распределительный щит (степень защиты IP31) с устройствами управления и защиты, оснащенный дверцей; в комплект входят: 1. Переключатель ввода резерва (3-позиционный), 380 В, 125 А — 1 шт. 2. Автоматический выключатель, 380 В, 50 А — 1 шт. 3. Автоматический выключатель, 380 В, 40 А — 1 шт. 4. Автоматический выключатель, 380 В, 16 А — 2 шт. 5. Автоматический выключатель, 380 В, 10 А — 3 шт. 6. Автоматический выключатель, 220 В, 25 А — 1 шт. 7. Автоматический выключатель, 220 В, 16 А — 1 шт. | комплект | 1 | 6.351 | 8.2408 | 8.2408
2 | Шкаф электропитания и управления с пускозащитной аппаратурой, 380 В, 40 А | комплект | 1 | 6.351 | 8.2408 | 8.2408
3 | Шкаф электропитания и управления с пускозащитной аппаратурой, 380 В, 16 А | комплект | 1 | 6.351 | 8.2408 | 8.2408
4 | Шкаф электропитания и управления с пускозащитной аппаратурой, 380 В, 10 А | комплект | 1 | 6.351 | 8.2408 | 8.2408
5 | Кабель медный с изоляцией, огнестойкий, сечение 5x25 мм², ВВГнг(A)-FRLS | гм | 24 | 6.6116 | 8.5789 | 205.8945
6 | Кабель медный с изоляцией, огнестойкий, сечение 5x6 мм², ВВГнг(A)-FRLS | гм | 44 | 1.7411 | 2.2592 | 99.4036
7 | Кабель медный с изоляцией, огнестойкий, сечение 5x2,5 мм², ВВГнг(A)-FRLS | гм | 109 | 0.89709 | 1.164 | 126.8782
8 | Кабель медный с изоляцией, огнестойкий, сечение 3x2,5 мм², ВВГнг(A)-FRLS | гм | 22 | 0.57758 | 0.74944 | 16.4877
9 | Кабель медный с изоляцией, огнестойкий, сечение 3x1,5 мм², ВВГнг(A)-FRLS | гм | 15 | 0.44622 | 0.579 | 8.6849
11 | Независимый выключатель питания системы вентиляции (12 В) | шт. | 1 | 16.98 | 22.0325 | 22.0325
12 | Гофрированная электротехническая труба из ПВХ (негорючая), Ф40 мм | гм | 24 | 0.53844 | 0.69865 | 16.7676
13 | Гофрированная электротехническая труба из ПВХ (негорючая), Ф32 мм | гм | 44 | 0.45467 | 0.58996 | 25.9581
14 | Гофрированная электротехническая труба из ПВХ (негорючая), Ф25 мм | гм | 109 | 0.39807 | 0.51652 | 56.3001
15 | Гофрированная электротехническая труба из ПВХ (негорючая), Ф20 мм | гм | 37 | 0.35362 | 0.45884 | 16.9771
16 | Медный кабельный наконечник 25 мм² | шт. | 10 | 0.9056 | 1.1751 | 11.7507
17 | Медный кабельный наконечник 6 мм² | шт. | 30 | 0.566 | 0.73442 | 22.0325
18 | Кабельный лоток (оцинкованная сталь, толщина 1 мм) с крышкой, 200x50x3000 мм | гм | 2 | 3.6265 | 4.7056 | 9.4113
19 | Монтажный зажим | 100 шт. | 4.5 | 2.264 | 2.9377 | 13.2195
20 | Магнитный пускатель с тепловым реле и двумя кнопками управления, 380 В, 6 А | шт. | 2 | 22.79 | 29.5714 | 59.1427
21 | Корпус для двух магнитных пускателей | комплект | 1 | 19.935 | 25.8668 | 25.8668
22 | Прорезка проемов в несущих стенах | Место | 4 | 5.1408 | 6.6705 | 26.6819
23 | Прорезка проемов в перегородках | Место | 3 | 1.4782 | 1.918 | 5.754
24 | Полоса из оцинкованной стали 40x5 мм | 100մ | 0.3 | 130.8987 | 169.8485 | 50.9546
25 | Полоса из оцинкованной стали 25x5 мм | 100մ | 0.25 | 99.2027 | 128.7212 | 32.1803
26 | Стальной уголок 50x50x5 мм, L=2,5 м | шт. | 6 | 5.9734 | 7.7508 | 46.5047
27 | Медная шина 800x50x10 мм /ПРХХ/ | шт. | 1 | 11.9362 | 15.4879 | 15.4879
28 | Разработка грунта IV категории и обратная засыпка с уплотнением для устройства системы заземления. | м³ | 8 | 4.7847 | 6.2084 | 49.6673
29 | Разработка грунта IV категории в траншее для прокладки кабеля | м³ | 3.5 | 4.7847 | 6.2084 | 21.7295
30 | Подготовка песчаной постели для прокладки кабеля в траншее | м³ | 0.9 | 7.1758 | 9.3111 | 8.38
31 | Предупреждающая защитная лента | гм | 10 | 0.85545 | 1.11 | 11.1
32 | Обратная засыпка траншеи и уплотнение с использованием мягкого местного грунта. | м³ | 2.6 | 1.3812 | 1.7921 | 4.6595
33 | Погрузка излишков грунта на транспортное средство и их транспортировка | т | 1.44 | 0.545 | 0.70717 | 1.0183
| Итого |  |  |  |  | 1043.8889 | 2.202%
1 | Распределительный щит с дверцей, IP20, на 24 модуля 1. Автоматический выключатель 380 В, 40 А — 1 шт. 2. Автоматический выключатель 220 В, 16 А — 3 шт. 3. Автоматический выключатель 220 В, 25 А — 7 шт. 4. Дифференциальный автомат (АВДТ) 220 В, 32 А, IΔ=30 мА — 1 шт. 5. Дифференциальный автомат (АВДТ) 220 В, 25 А, IΔ=30 мА — 1 шт. | комплект | 1 | 9.9272 | 12.8811 | 12.8811
2 | Светодиодный светильник мощностью 18 Вт, степень защиты IP44, диаметр 200 мм; световой поток 1900 лм, световая отдача 105 лм/Вт, цветовая температура 4100 К, индекс цветопередачи 80. | комплект | 5 | 8.0735 | 10.4759 | 52.3794
3 | Прямоугольный светодиодный светильник аварийного выхода с надписью «EXIT» и встроенным аккумулятором, 12–15 Вт | комплект | 2 | 6.9415 | 9.007 | 18.0141
4 | Прямоугольный светодиодный аварийный светильник со встроенным аккумулятором, 12–15 Вт | комплект | 13 | 6.9415 | 9.007 | 117.0915
5 | Встраиваемый светодиодный светильник мощностью 9 Вт, степень защиты IP44, диаметр 130 мм, световой поток 850 лм, световая отдача 95 лм/Вт, цветовая температура 4100 К, индекс цветопередачи 80 | комплект | 6 | 8.0735 | 10.4759 | 62.8552
6 | Светодиодный потолочный светильник мощностью 18 Вт, Ф130 мм; световой поток 2100 лм; световая отдача 116 лм/Вт; цветовая температура 4000 К; индекс цветопередачи 80. | комплект | 25 | 8.0735 | 10.4759 | 261.8969
8 | Кабель медный с изоляцией, огнестойкий, сечение 3x4 мм², ВВГнг(A)-FRLS | гм | 22 | 0.75917 | 0.98507 | 21.6715
9 | Кабель медный с изоляцией, огнестойкий, сечение 3x2,5 мм², ВВГнг(A)-FRLS | гм | 200 | 0.57758 | 0.74944 | 149.8884
10 | Кабель медный с изоляцией, огнестойкий, сечение 3x1,5 мм², ВВГнг(A)-FRLS | гм | 420 | 0.44622 | 0.579 | 243.1783
11 | Одноклавишный выключатель 220 В, 10 А | шт. | 15 | 1.5538 | 2.0162 | 30.2429
12 | Двухклавишный выключатель 220 В, 10 А | шт. | 3 | 1.8368 | 2.3834 | 7.1502
14 | Двухполюсная розетка с заземляющим контактом, 220 В, 16 А, IP 63, для скрытого монтажа | шт. | 25 | 1.4409 | 1.8697 | 46.7417
15 | Двухполюсная розетка с заземляющим контактом, 220 В, 10 А, IP 63, для скрытого монтажа | шт. | 2 | 1.4409 | 1.8697 | 3.7393
16 | Монтажная коробка для выключателей и розеток | шт. | 43 | 0.1698 | 0.22033 | 9.474
17 | Распределительная коробка | шт. | 35 | 0.2264 | 0.29377 | 10.2818
18 | Монтажный зажим | 100 шт. | 16 | 2.264 | 2.9377 | 47.0027
19 | Огнестойкая гофрированная труба из ПВХ для электропроводки (Ф20 мм) | гм | 650 | 0.35362 | 0.45884 | 298.246
20 | Прорезка штроб | гм | 642 | 0.37319 | 0.48424 | 310.8823
22 | Прорезка проемов в несущих стенах | Место | 2 | 5.1408 | 6.6705 | 13.341
23 | Прорезка проемов в перегородках | Место | 12 | 1.4782 | 1.918 | 23.0161
24 | Коробка с понижающим трансформатором и розеткой | комплект | 1 | 6.351 | 8.2408 | 8.2408
| Итого |  |  |  |  | 1748.2151 | 3.687%
1 | Бронированный кабель с алюминиевыми жилами, сечение 4×35 мм²; прокладка: 50 м открыто в траншее, 20 м по конструкциям, 20 м в трубе в траншее / АПвБбШп-1/ | гм | 55 | 1.6006 | 2.0769 | 114.2295
2 | Корпус с автоматическим выключателем, 380 В, 160 А | комплект | 1 | 23.331 | 30.2733 | 30.2733
3 | Кабельная концевая заделка термоусаживаемая /4KBTn-1-35/ | шт. | 8 | 0.566 | 0.73442 | 5.8753
4 | Алюминиевый кабельный наконечник, 35 мм² | шт. | 16 | 1.3584 | 1.7626 | 28.2016
5 | Труба из полиэтилена низкого давления, ф110 мм | гм | 12 | 1.0273 | 1.3329 | 15.9953
6 | Сигнальная защитная лента /ЛЗС-125-3.5/ | гм | 35 | 0.85545 | 1.11 | 38.8499
7 | Разрушение асфальтобетонного покрытия | м³ | 1.8 | 8.2006 | 10.6407 | 19.1533
8 | Разработка грунта IV категории в траншее | м³ | 11.2 | 0.72325 | 0.93846 | 10.5107
9 | Устройство песчаного основания в траншее для прокладки кабеля | м³ | 2.5 | 7.1758 | 9.3111 | 23.2777
10 | Восстановление асфальтобетонного покрытия»։ | մ2 | 18 | 3.1755 | 4.1204 | 74.1667
11 | Обратная засыпка и уплотнение траншеи с использованием местного мягкого грунта. | м³ | 6 | 0.72325 | 0.93846 | 5.6308
12 | Погрузка излишков грунта на транспортное средство и их транспортировка | т | 11.2 | 0.545 | 0.70717 | 7.9203
13 | Устройство проемов в несущих стенах | Место | 1 | 5.1408 | 6.6705 | 6.6705
| Итого |  |  |  |  | 380.7548 | 0.8031%
1 | C2000M или эквивалентная панель управления и мониторинга основной системы | шт. | 1 | 17.0424 | 22.1135 | 22.1135
2 | Источник резервного питания 12 В, 3 А (РИП-12 или аналог) | шт. | 3 | 4.3161 | 5.6004 | 16.8011
4 | Аккумулятор DTM 1207 или его аналог | шт. | 3 | 4.3161 | 5.6004 | 16.8011
9 | Коммутационное устройство, реле 12 В UK/VK-02 или аналог | шт. | 1 | 4.1435 | 5.3764 | 5.3764
10 | Адресный дымовой извещатель DIP-34A-04 или аналог | шт. | 18 | 2.1704 | 2.8162 | 50.6914
11 | Адресный ручной пожарный извещатель IPR 513-3AM или аналог | шт. | 2 | 2.1704 | 2.8162 | 5.6324
12 | Устройство светозвукового оповещения (для использования внутри помещений) OPOP 124-7 или аналог | шт. | 1 | 4.3901 | 5.6964 | 5.6964
13 | Огнестойкий кабель с медными жилами, тип КСРВнг(A)-ФРЛС 1x0,2x0,8 мм² | гм | 115 | 0.83639 | 1.0853 | 124.8054
14 | Огнестойкий кабель с медными жилами, тип КПСнг(А)-ФРЛС 4x0,75 мм² | гм | 45 | 0.72682 | 0.94308 | 42.4388
15 | Огнестойкий кабель с медными жилами, тип КПСнг(А)-ФРЛС 3x1,5 мм² | гм | 10 | 0.72682 | 0.94308 | 9.4308
16 | Кабель УТП нг ФРЖХ | гм | 20 | 0.32335 | 0.41957 | 8.3913
17 | Полиэтиленхлоридная негорючая электротехническая гофрированная труба Ф20 мм. | гм | 190 | 0.35362 | 0.45884 | 87.1796
18 | Застежка | 100 шт. | 4.7 | 2.264 | 2.9377 | 13.807
19 | Установка огнетушителей ОП-12 | шт. | 2 | 13.584 | 17.626 | 35.252
20 | Прорезание проемов в перегородках | Место | 9 | 1.4782 | 1.918 | 17.262
21 | Устройство проемов в несущих стенах | Место | 5 | 5.1408 | 6.6705 | 33.3524
22 | Программное обеспечение, конфигурация, выпуск | Система | 1 | 300 | 389.267 | 389.267
| Итого |  |  |  |  | 884.2987 | 1.865%
1 | Установка вентиляции и очистки воздуха для помещений FVK-2, оснащенная: 1. Воздушными клапанами, 2. Фильтром предварительной очистки, 3. Фильтрами, 4. Электромеханическими вентиляторами, 5. Блоком регенерации, 6. Электрическим воздухонагревателем (15,0 кВт), 7. Комплектом автоматики / Статическое давление на выходе из установки L=1200 м³/ч, 400 Па/ | Система | 1 | 2888.298 | 2888.298 | 2888.298
2 | Канальный вентилятор (1200 м³/ч, 400 Па) | Система | 1 | 118.86 | 118.86 | 118.86
2 | Насос водоснабжения (Q=0,5 м³/ч, H=30 м) | комплект | 1 | 330.1667 | 330.1667 | 330.1667
3 | Пожарный насос (Q=9,0 м³/ч, H=50 м) | комплект | 1 | 471.6667 | 471.6667 | 471.6667
4 | Насос водоснабжения (Q=0,5 м³/ч, H=15 м) | комплект | 2 | 207.5333 | 207.5333 | 415.0667
5 | Бак для нагрева воды (100 л) | шт. | 1 | 57.5433 | 57.5433 | 57.5433
1 | Распределительный щит (степень защиты IP31) с устройствами управления и защиты, оснащенный дверцей; в комплект входят: 1. Переключатель ввода резерва (3-позиционный), 380 В, 125 А — 1 шт. 2. Автоматический выключатель, 380 В, 50 А — 1 шт. 3. Автоматический выключатель, 380 В, 40 А — 1 шт. 4. Автоматический выключатель, 380 В, 16 А — 2 шт. 5. Автоматический выключатель, 380 В, 10 А — 3 шт. 6. Автоматический выключатель, 220 В, 25 А — 1 шт. 7. Автоматический выключатель, 220 В, 16 А — 1 шт. | комплект | 1 | 135.84 | 135.84 | 135.84
2 | Шкаф электропитания и управления с пускозащитной аппаратурой, 380 В, 40 А | комплект | 1 | 91.692 | 91.692 | 91.692
3 | Шкаф электропитания и управления с пускозащитной аппаратурой, 380 В, 16 А | комплект | 1 | 71.316 | 71.316 | 71.316
4 | Шкаф электропитания и управления с пускозащитной аппаратурой, 380 В, 10 А | комплект | 1 | 63.392 | 63.392 | 63.392
34 | Дизельный генератор мощностью 50 кВт, открытого типа, премиум-класса, с цифровой панелью автоматического управления. | комплект | 1 | 7883.1122 | 7883.1122 | 7883.1122
1 | Распределительный щит с дверцей, IP20, на 24 модуля 1. Автоматический выключатель 380 В, 40 А — 1 шт. 2. Автоматический выключатель 220 В, 16 А — 3 шт. 3. Автоматический выключатель 220 В, 25 А — 7 шт. 4. Дифференциальный автомат (АВДТ) 220 В, 32 А, IΔ=30 мА — 1 шт. 5. Дифференциальный автомат (АВДТ) 220 В, 25 А, IΔ=30 мА — 1 шт. | комплект | 1 | 147.16 | 147.16 | 147.16
24 | Коробка с понижающим трансформатором и розеткой | комплект | 1 | 38.488 | 38.488 | 38.488
1 | C2000M или эквивалентная панель управления и мониторинга основной системы | шт. | 1 | 90.56 | 90.56 | 90.56
2 | Информационная панель / пульт управления S2000-БИ СМД или аналог | шт. | 1 | 192.44 | 192.44 | 192.44
3 | Источник резервного питания 12 В, 3 А (РИП-12 или аналог) | шт. | 3 | 45.28 | 45.28 | 135.84
4 | АккумуляторДТМ 1207 или его аналог | шт. | 3 | 13.018 | 13.018 | 39.054
5 | Контроллер двухпроводной линии связи C2000-КДЛ -1 или аналог | шт. | 1 | 39.62 | 39.62 | 39.62
6 | Адресный релейный блок C2000-КПВ -1 или аналог | шт. | 1 | 22.64 | 22.64 | 22.64
7 | Адресный релейный блок C2000-СП-1 или аналог | шт. | 1 | 16.98 | 16.98 | 16.98
8 | Устройство ретрансляции сигналов ГМС-Контакт ID | шт. | 1 | 30.564 | 30.564 | 30.564
9 | Коммутационное устройство, реле 12В УК/ВК-02 или аналог | шт. | 1 | 10.188 | 10.188 | 10.188
10 | Адресный дымовой извещатель ДИП-34А-04 или аналог | шт. | 18 | 14.15 | 14.15 | 254.7
11 | Ручной адресный пожарный извещатель ИПР 513-3AM или его аналог | шт. | 2 | 5.3544 | 5.3544 | 10.7087
12 | Устройство светозвукового оповещения (для использования внутри помещений) OPOP 124-7 или аналог | шт. | 1 | 5.094 | 5.094 | 5.094
| Итого |  |  |  |  | 13560.9902 | 28.6%
| Промежуточный итог |  |  |  |  | 47412.572 | 100%
| НДС — 20% |  |  |  |  | 9482.5144
| Итого с учетом НДС |  |  |  |  | 56895.0864
Составитель: Х. Степанян