## восточное побережье
Необходимые работы по завершению ремонта и благоустройства двора детского сада № 140 в административном районе Шенгавит города Еревана
Смета объемов работ - смета
тысяча драмов
НН | Название произведений | н/д | объем | Цена за единицу товара | Общий
1 | 2 | 3 | 4 | 5 | 6
| Н1-1 Архитектурно-строительный отдел |  |  | 0 | 0
| Различные работы |  |  | 0 | 0
1 | Производство пластиковых желобов H=80мм, включая фитинги | п. метр | 410 | 0.952 | 390.32
2 | Обшивка труб влагостойким гипсокартоном толщиной 12,5 мм с изготовлением металлического каркаса | м2 | 9.8 | 5.8 | 56.84
3 | Подложка под лестницу выполнена из гипсокартона, с металлическим каркасом, толщина гипсокартона -12,5мм | м2 | 45 | 6.55 | 294.75
4 | Белые пластиковые дверные коробки с фурнитурой | п. метр | 302.8 | 0.929 | 281.3012
5 | Установка светодиодных настенных светильников, 25Вт, 4000К | штук | 12 | 6.375 | 76.5
6 | Установка светодиодных светильников, 18Вт, 4000К | штук | 46 | 5.334 | 245.364
7 | Установка детской раковины с сифоном | к-т | 23 | 21.647 | 497.881
8 | Установка смесителя для детской раковины | штук | 23 | 9.754 | 224.342
9 | Установка керамических унитазов с умывальником /детских/ | к-т | 23 | 41.199 | 947.577
10 | Гибкая труба для унитаза | штук | 23 | 1.042 | 23.966
11 | Гибкая труба для мойки | штук | 46 | 1.042 | 47.932
12 | Шаровой кран хромированный Ø15мм | штук | 23 | 4.559 | 104.857
13 | Монтаж прямоугольных дренажных труб из оцинкованного, окрашенного в заводских условиях цветного металла размером 100х80 мм, h=3 м, включая уголки, фасонные части и крепежные детали | штук | 4 | 37.942 | 151.768
| Самое главное — быть счастливым. |  |  |  | 3343.3982
| Строительство туалета |  |  | 0 | 0
1 | Снос цементно-песчаного слоя пола толщиной 30 мм | м2 | 3 | 0.655 | 1.965
2 | Снос бетонного пола для водопроводных и канализационных линий | м3 | 0.45 | 24.219 | 10.8986
3 | Подготовка основания: бетон класса В15 | м3 | 0.45 | 46.977 | 21.1396
4 | Снос перегородок толщиной до 100 мм | м2 | 1.89 | 1.312 | 2.4797
5 | Усиление перегородок | т | 0.00319 | 95.354 | 0.30418
6 | Амран P8A500C | т | 0.00319 | 440.241 | 1.4044
7 | Заполнение пустот блоков легким бетоном класса В7,5 | м3 | 0.0189 | 37.678 | 0.71211
8 | Удаление штукатурки со стен вместе с краской | м2 | 3.6 | 1.26 | 4.536
9 | Удаление водоэмульсионной краски со стен | м2 | 29.48 | 0.452 | 13.325
10 | Очистка потолка от краски на водной основе | м2 | 18.5 | 0.452 | 8.362
11 | Возведение перегородок из легких бетонных блоков толщиной 100 мм | м2 | 1.89 | 4.459 | 8.4275
12 | Изготовление монолитной железобетонной балки из бетона класса В15 /b=100мм/ | м3 | 0.02 | 96.434 | 1.9287
13 | Амран P12A500C | т | 0.00533 | 426.6 | 2.2738
14 | Амран P6A240 | т | 0.00017 | 409.238 | 0.06957
15 | Штукатурка стен цементно-песчаным раствором | м2 | 5.7 | 2.02 | 11.514
16 | Облицовка стен глиняной плиткой | м2 | 5.7 | 9.915 | 56.5155
17 | Штукатурка стен гипсом улучшенного качества | м2 | 2.1 | 4.747 | 9.9687
18 | Покраска стен, колонн и балок моющейся латексной краской, улучшенного качества, со шпатлевкой | м2 | 31.58 | 2.438 | 76.992
19 | Покраска потолков и балок латексной краской, улучшенного качества, шпатлевка | м2 | 18.5 | 2.64 | 48.84
20 | Изготовление подвесного потолка из ламинированного пластика с металлическим каркасом | м2 | 3.57 | 5.443 | 19.4315
21 | Приготовление выравнивающего слоя цементно-песчаного раствора толщиной 30 мм /под полы/ | м2 | 3 | 1.547 | 4.641
22 | Изготовление полов из ракушечника | м2 | 3.57 | 10.239 | 36.5532
23 | Демонтаж, хранение и переустановка металлопластиковой двери | м2 | 1.89 | 5.935 | 11.2172
24 | Монтаж бесшумных воздуховодов L=80м3/час | штук | 1 | 71.192 | 71.192
25 | Монтаж воздуховода из трубы ПВХ Φ125мм | п. метр | 6 | 3.309 | 19.854
26 | Уголок ПВХ Ø125мм 900 | штук | 1 | 1.872 | 1.872
27 | Проемы в стенах Ø 160 мм | штук | 2 | 6.455 | 12.91
28 | Внешние перила Ø125мм | штук | 1 | 7.677 | 7.677
29 | Установка розеток | штук | 1 | 1.893 | 1.893
30 | Установка одноклавишных выключателей | штук | 1 | 2.108 | 2.108
31 | Установка светодиодных потолочных светильников в ванную комнату мощностью 11 Вт, К=3500-4000 | штук | 2 | 4.292 | 8.584
32 | ВВГ 2x1,5мм2 прокладка кабеля с медными проводами (огнестойкая) | п. метр | 30 | 0.515 | 15.45
33 | Разработка грунтов III категории экскаватором с погрузкой в самосвалы | м3 | 1.5 | 0.659 | 0.9885
34 | Разработка грунтов III класса экскаватором и погрузчиком | м3 | 14.16 | 0.493 | 6.9809
35 | Выполнение слоя песчаной подготовки толщиной 100 мм | м3 | 1.044 | 9.424 | 9.8387
36 | Монтаж трубопровода из полиэтиленовых гофрированных канализационных труб Ф150мм, с гидравлическим испытанием | п. метр | 16 | 5.721 | 91.536
37 | Монтаж трубопровода с использованием канализационных труб ПВХ Φ 110 мм с гидравлическими испытаниями | п. метр | 6 | 2.097 | 12.582
38 | Монтаж трубопровода с использованием канализационных труб ПВХ Φ 50 мм с гидравлическими испытаниями | п. метр | 3.5 | 1.777 | 6.2195
39 | Установка керамической мойки с сифоном | к-т | 1 | 23.383 | 23.383
40 | Установка керамических унитазов со смывным бачком | к-т | 1 | 54.131 | 54.131
41 | Установка смесителя для раковины | штук | 1 | 8.518 | 8.518
42 | Гибкая труба для унитаза | штук | 1 | 1.042 | 1.042
43 | Гибкая труба для мойки | штук | 1 | 1.042 | 1.042
44 | Монтаж трубы P 50мм | штук | 1 | 9.321 | 9.321
45 | Шаровой кран Ø25мм | штук | 1 | 6.672 | 6.672
46 | Шаровой кран хромированный Ø15мм | штук | 2 | 4.557 | 9.114
47 | Переход П100/50мм | штук | 1 | 1.753 | 1.753
48 | Пластиковые фасонные детали канализации П 110мм | штук | 3 | 2.122 | 6.366
49 | Пластиковые фасонные детали канализации P 50мм | штук | 3 | 1.687 | 5.061
50 | Монтаж канализационных колодцев Π1000x1500(h)мм | м3 | 1 | 66.567 | 66.567
51 | Крышка люка Э/Б Д=1200мм, с чугунной вставкой Д=700мм | штук | 1 | 122.355 | 122.355
52 | Люк Э/Б P 1000x1500(h)мм | штук | 1 | 65.359 | 65.359
53 | Выполнение бетонной подготовки под скважины | м3 | 0.18 | 40.572 | 7.303
54 | Монтаж металлических лестниц | т | 0.04 | 602.823 | 24.1129
55 | Металлические элементы для сейсмостойкости скважин | т | 0.016 | 693.484 | 11.0957
56 | Покраска металлических конструкций масляной краской в 2 слоя, с грунтовкой | т | 0.04 | 28.257 | 1.1303
57 | Монтаж трубопровода из полиэтиленовых труб П25х2,3мм с гидроиспытанием | п. метр | 17 | 0.59 | 10.03
58 | Монтаж трубопровода из полипропиленовых труб П25х3,25мм с гидроиспытанием | п. метр | 6 | 1.522 | 9.132
59 | Монтаж трубопровода из полипропиленовых труб П20х3,0мм, с гидроиспытанием | п. метр | 5 | 1.731 | 8.655
60 | Тройники полипропиленовые П 50х25х50мм | штук | 1 | 1.191 | 1.191
61 | Подключение к существующему канализационному колодцу | место | 1 | 29.136 | 29.136
62 | Строительство: сбор, погрузка и транспортировка мусора 13 км | т | 4.538 | 4.866 | 22.0819
63 | Установка зеркала в ванной (без рамы) | штук | 1 | 37.203 | 37.203
| Самое главное — быть счастливым. |  |  |  | 1164.9395
| Реализация плиты |  |  | 0 | 0
| Работы по сносу |  |  | 0 | 0
1 | Демонтаж бетонных бордюров /с бетонным основанием/ для последующей установки заново | п. метр | 43 | 1.422 | 61.146
2 | Снос бетонных платформ и лестниц | м3 | 3.4 | 63.339 | 215.3526
3 | Ручная обработка почвы III категории | м3 | 26.3 | 3.554 | 93.4702
4 | Погрузка излишков плодородного слоя почвы в самосвалы и вывоз ее на расстояние до 13 км. | т | 21.5 | 4.898 | 105.307
5 | Строительство: сбор, погрузка и транспортировка мусора 13 км | т | 7.48 | 4.866 | 36.3977
6 | Повторная установка демонтированных бетонных бордюров | п. метр | 43 | 3.419 | 147.017
7 | Установка новых бетонных бордюров 300х150 мм с основанием из бетона В15 | п. метр | 122 | 7.482 | 912.804
8 | Битумная заливка 4,12т/1000м2 | т | 1.2 | 261.723 | 314.0676
9 | Подготовка поверхности из мелкозернистого асфальтобетона толщиной 4 см | м2 | 293 | 4.18 | 1224.74
10 | Выполнение слоя гравийной подготовки | м3 | 35.8 | 10.916 | 390.7928
| Самое главное — быть счастливым. |  |  |  | 3501.0949
| Внешняя отделка |  |  | 0 | 0
1 | Снос бетонных лестниц | м3 | 1.2 | 63.339 | 76.0068
2 | Изготовление бетонных лестниц из бетона класса В15 | м3 | 2.1 | 60.506 | 127.0626
3 | Изготовление железобетонной плиты из бетона класса В15 толщиной 80мм | м3 | 1.7 | 48.395 | 82.2715
4 | Армирование бетонного основания арматурой P 6AcI, с шагом ячеек 150х150 мм | т | 0.05 | 436.689 | 21.8345
5 | Облицовка лестницы плитами из непористого полированного базальта толщиной 30 мм | м2 | 26.17 | 19.232 | 503.3014
6 | Облицовка площадок и пандусов базальтовыми непористыми полированными плитами толщиной 30 мм | м2 | 30.8 | 16.355 | 503.734
7 | Облицовка боковых стен базальтовыми непористыми полированными плитами толщиной 30 мм | м2 | 33.2 | 33.022 | 1096.3304
8 | Сетка F3VrI шаг 100х100мм | м2 | 33.2 | 0.675 | 22.41
9 | Монтаж готовых перил из алюминиевой трубы серебристого цвета, h=90см | п. метр | 12 | 34.227 | 410.724
10 | Облицовка кладки плитами базальтовыми полированными непористыми толщиной 30 мм с металлической сеткой | м2 | 131.3 | 34.501 | 4529.9813
11 | Стоимость металлической сетки П4БпИ с ячейками 150х150 мм | м2 | 131.3 | 0.774 | 101.6262
12 | Выполнение кладки стен из базальтовых полированных непористых плит с облицовкой толщиной 30 мм | м2 | 38.6 | 43.69 | 1686.434
13 | Выполнение разрезов базальтовыми полированными непористыми плитами с облицовкой толщиной 30 мм | м2 | 1.8 | 43.69 | 78.642
14 | Бетонирование базальтовыми плитами облицовки бетоном класса В15 | м3 | 1 | 50.941 | 50.941
15 | Арматура для бетонирования каменных полостей Ø12А500с | т | 0.03 | 414.198 | 12.4259
16 | Снос полов из прессованного гранита по краям балконов первого этажа методом распиловки | м2 | 7.8 | 0.689 | 5.3742
17 | Облицовка торцов балконов первого этажа базальтовыми непористыми полированными плитами толщиной 30 мм | м2 | 7.8 | 16.355 | 127.569
| Самое главное — быть счастливым. |  |  |  | 9436.6688
| Крыша -1 |  |  | 0 | 0
1 | Подготовка металлического каркаса укрытия | т | 0.18 | 221.815 | 39.9267
2 | Труба прямоугольного сечения □50x30x3 мм | т | 0.18 | 554.321 | 99.7778
3 | Дюбель М10 | штук | 20 | 0.342 | 6.84
4 | Сверление отверстий в стенах Φ10мм, L=150мм | штук | 20 | 0.22 | 4.4
5 | Подготовка кровельного покрытия из оцинкованной заводской окрашенной металлочерепицы /0,5мм/ | м2 | 9.9 | 7.682 | 76.0518
6 | Изготовление фартука из плоского цветного оцинкованного листа d=0,5мм /фасонный элемент/ b=330мм | м2 | 1.848 | 7.198 | 13.3019
7 | Масляная покраска металлоконструкций 2 слоя | т | 0.18 | 17.422 | 3.136
| Самое главное — быть счастливым. |  |  |  | 243.4341
| Крыша -2 |  |  | 0 | 0
1 | Подготовка металлического каркаса укрытия | т | 0.49 | 221.815 | 108.6894
2 | Труба прямоугольного сечения □50x30x3 мм | т | 0.49 | 554.321 | 271.6173
3 | Дюбель М10 | штук | 56 | 0.342 | 19.152
4 | Сверление отверстий в стенах Φ10мм, L=150мм | штук | 56 | 0.212 | 11.872
5 | Подготовка кровельного покрытия из оцинкованной заводской окрашенной металлочерепицы /0,5мм/ | м2 | 23.8 | 7.682 | 182.8316
6 | Изготовление фартука из плоского цветного оцинкованного листа d=0,5мм /фасонный элемент/ b=330мм | м2 | 4.851 | 7.198 | 34.9175
7 | Масляная покраска металлоконструкций 2 слоя | т | 0.49 | 17.422 | 8.5368
| Самое главное — быть счастливым. |  |  |  | 637.6165
| Эвакуационные лестницы /4 шт./ |  |  | 0 | 0
1 | Изготовление металлических лестниц | т | 4.934 | 132.118 | 651.8702
2 | Велосипед P N18 | т | 2.288 | 610.015 | 1395.7143
3 | Уголок L50x50x5мм | т | 0.489 | 455.26 | 222.6221
4 | Листовая сталь — 10х300х300мм | т | 0.028 | 520.09 | 14.5625
5 | Листовая сталь — 12х80х200мм | т | 0.024 | 527.292 | 12.655
6 | Лист стальной рифленый — 5х500х800 мм | т | 1.805 | 546.6 | 986.613
7 | Лист стальной рифленый — 5х1700х1050 мм | т | 0.298 | 546.6 | 162.8868
8 | Покраска металлоконструкций антикоррозийной краской 2 слоя | т | 4.934 | 36.665 | 180.9051
9 | Изготовление фундаментов из бетона класса В25 | м3 | 3.6 | 73.688 | 265.2768
| Самое главное — быть счастливым. |  |  |  | 3893.1059
| Изготовление и монтаж металлических перил для эвакуационных лестниц |  |  | 0 | 0
1 | Изготовление и монтаж металлических перил для эвакуационных лестниц | т | 0.207 | 132.118 | 27.3484
2 | Труба металлическая П 51х2,5мм | п. метр | 18.7 | 1.384 | 25.8808
3 | Труба металлическая П 40х2,5мм | п. метр | 27.7 | 0.893 | 24.7361
4 | Труба металлическая П 15х2,5мм | п. метр | 40.4 | 0.744 | 30.0576
5 | Труба металлическая П 12х2мм | п. метр | 113.12 | 0.68 | 76.9216
6 | Сварочные работы | место | 64 | 0.625 | 40
7 | 2 слоя масляной живописи барельефов | м2 | 8.19 | 1.562 | 12.7928
| Самое главное — быть счастливым. |  |  |  | 237.7373
| Колодец с дождевой водой |  |  | 0 | 0
1 | Разработка грунтов III категории экскаватором с погрузкой в самосвалы | м3 | 27 | 0.659 | 17.793
2 | Наземный транспорт 13 км | т | 48.6 | 3.606 | 175.2516
3 | Засыпка ямы крупным гравием | м3 | 27 | 15.21 | 410.67
| Самое главное — быть счастливым. |  |  |  | 603.7146
| N1-2 Котельная |  |  | 0 | 0
1 | Установка одноконтурного турбогазового котла N=36кВт | к-т | 4 | 378.475 | 1513.9
2 | Коаксиальная дымоходная труба | к-т | 4 | 16.429 | 65.716
3 | Установка гидравлической стрелы 2'' | к-т | 1 | 130.464 | 130.464
4 | Установка большого бака V=50л | к-т | 2 | 39.543 | 79.086
5 | Установка двух циркуляционного насоса для системы отопления /1 резервный/ G=12,6 м3/ч H=18м | к-т | 1 | 382.306 | 382.306
6 | Монтаж подпиточного насоса системы G=2,5 м3/ч H=35,0м | к-т | 1 | 93.031 | 93.031
7 | Монтаж распределительного коллектора подключения котла с 4 входами и 4 выходами Ду 50 L=2500 | штук | 2 | 64.815 | 129.63
8 | Монтаж распределительного коллектора на 3 отвода Ду 76, L=1000 | штук | 1 | 59.558 | 59.558
9 | Монтаж обратного распределительного коллектора с 3-мя отводами Ду 76, L=1000 | штук | 1 | 59.558 | 59.558
10 | Проходной /американский/ 3/4! | штук | 12 | 3.869 | 46.428
11 | Пройдено /Американское/ 1/2! | штук | 4 | 2.679 | 10.716
12 | Фланцевый клапан 2! | к-т | 3 | 69.189 | 207.567
13 | Фланец Ду 76 | к-т | 4 | 17.858 | 71.432
14 | Фланец Ду 50 | к-т | 12 | 11.905 | 142.86
15 | Шаровой кран 1 1/4" NP-AP /американский/ | штук | 4 | 11.772 | 47.088
16 | Шаровой кран 1" NP-AP /американский/ | штук | 2 | 10.437 | 20.874
17 | Шаровой кран 1 1/4" NP-AP | штук | 12 | 11.028 | 132.336
18 | Шаровой кран 1" АП-НП | штук | 8 | 9.693 | 77.544
19 | Шаровой кран 3/4" НП-АП | штук | 20 | 7.654 | 153.08
20 | Шаровой кран 1/2" НП-АП | штук | 4 | 5.675 | 22.7
21 | Сливной клапан 1/2" | штук | 4 | 5.675 | 22.7
22 | Автоматический воздухоотводчик 3/4" | штук | 8 | 3.83 | 30.64
23 | Установка обратных клапанов 2" | штук | 1 | 8.119 | 8.119
24 | Установка обратных клапанов 1" | штук | 1 | 7.063 | 7.063
25 | Установка обратных клапанов 3/4" | штук | 1 | 6.259 | 6.259
26 | Установка обратных клапанов 1/2" | штук | 1 | 5.456 | 5.456
27 | Фитинг 1 1/4" | штук | 12 | 4.064 | 48.768
28 | Фитинг 1" | штук | 2 | 3.885 | 7.77
29 | Установка фланцевого фильтра 2" | штук | 1 | 91.06 | 91.06
30 | Установка фильтра 1 1/4" | штук | 1 | 12.338 | 12.338
31 | Установка фильтра 3/4" | штук | 4 | 8.022 | 32.088
32 | Установка фильтра 1/2" | штук | 4 | 7.238 | 28.952
33 | Адаптер 3/4'' AP-1 1/4" NP | штук | 4 | 6.683 | 26.732
34 | Переход 3/4'' NP-1 1/4" AP | штук | 8 | 6.683 | 53.464
35 | Переход 3/4'' NP-1 1/2" AP | штук | 4 | 5.969 | 23.876
36 | Трехходовой распределитель 2'' NP | штук | 1 | 5.076 | 5.076
37 | Трехходовой распределитель 3/4'' NP | штук | 2 | 4.183 | 8.366
38 | Полипропиленовый переходник /американский/ 1 1/4" NPx40 | штук | 16 | 17.858 | 285.728
39 | Полипропиленовый переходник /американский/ 1 1/4" APx40 | штук | 20 | 6.697 | 133.94
40 | Полипропиленовый переходник /американский/ 1" APx32 | штук | 2 | 4.911 | 9.822
41 | Полипропиленовый переходник /американский/ 3/4" APx25 | штук | 4 | 3.72 | 14.88
42 | Полипропиленовый переходник /американский/ 1/2" APx20 | штук | 4 | 2.232 | 8.928
43 | Монтаж трубопровода с использованием полипропиленовых алюминиевых труб П 40х5,0мм с гидроиспытаниями и изоляцией | п. метр | 35 | 4.995 | 174.825
44 | Монтаж трубопровода с использованием полипропиленовых алюминиевых труб П 32х4,0мм с гидроиспытаниями и изоляцией | п. метр | 12 | 3.532 | 42.384
45 | Монтаж трубопровода с использованием полипропиленовых алюминиевых труб П 25х3,25мм с гидроиспытаниями и изоляцией | п. метр | 8 | 2.694 | 21.552
46 | Монтаж трубопровода с использованием полипропиленовых алюминиевых труб П 20х3,0мм с гидроиспытаниями и изоляцией | п. метр | 6 | 2.364 | 14.184
47 | Фитинги из полипропилена /различные/ | штук | 100 | 0.149 | 14.9
48 | Металлоконструкции для армирования труб | кг | 0.05 | 0.662 | 0.0331
49 | Проемы в наружной стене P 70мм | штук | 4 | 5.411 | 21.644
50 | Установка капота /дефлектора/ из оцинкованной стали Ф125 | штук | 1 | 25.05 | 25.05
51 | Внешние металлические перила Ø125мм | штук | 1 | 7.677 | 7.677
| Самое главное — быть счастливым. |  |  |  | 4640.1481
| N1-3 Строительство водопроводного колодца и исправление отметок существующих колодцев |  |  | 0 | 0
1 | Ручная обработка почвы III категории | м3 | 7.8 | 3.554 | 27.7212
2 | Разработка грунтов III класса экскаватором и погрузчиком | м3 | 26 | 0.493 | 12.818
3 | Разработка грунтов III категории экскаватором с погрузкой в самосвалы | м3 | 4 | 0.659 | 2.636
4 | Выполнение слоя песчаной подготовки толщиной 100 мм | м3 | 3 | 9.423 | 28.269
5 | Монтаж трубопровода из полиэтиленовых труб Ф50х3,7мм с гидроиспытанием | п. метр | 22 | 1.356 | 29.832
6 | Установка клиновой задвижки d=50мм | штук | 1 | 11.424 | 11.424
7 | монтаж фланца d=50мм | к-т | 2 | 9.519 | 19.038
8 | монтаж свободного фланца d=50 мм | к-т | 1 | 8.329 | 8.329
9 | Установка счетчика воды Φ50мм | штук | 1 | 81.841 | 81.841
10 | Фильтр P 50мм | штук | 1 | 10.831 | 10.831
11 | Установка водонагревателей N=1,8кВт/ч, V=100л типа "Ariston" или аналог | штук | 1 | 105.9251 | 105.9251
12 | Установка пожарного гидранта Д100мм, с подставкой | штук | 1 | 94.359 | 94.359
13 | Изготовление водосточного колодца из сборных железобетонных элементов диаметром 1500 мм, h=1,8 м | м3 | 3 | 67.825 | 203.475
14 | Крышка люка E/B D=1700мм h=200мм, с чугунной вставкой d=700мм | штук | 3 | 205.031 | 615.093
15 | Люк Э/Б P 1500x1000(h)мм | штук | 2 | 53.573 | 107.146
16 | Люк Э/Б P 1500x800(h)мм | штук | 2 | 42.858 | 85.716
17 | Выполнение бетонной подготовки под скважины | м3 | 0.8 | 40.507 | 32.4056
18 | Металлические элементы для сейсмостойкости скважин | т | 0.08 | 785.253 | 62.8202
19 | Монтаж металлических лестниц | т | 0.0388 | 833.485 | 32.3392
20 | Покраска металлических конструкций масляной краской в 2 слоя, с грунтовкой | т | 0.0388 | 28.257 | 1.0964
21 | Подключение к существующей сети Φ57мм | место | 1 | 4.274 | 4.274
22 | Промывка системы, дезинфекция | п. метр | 20 | 0.103 | 2.06
23 | Засыпка грунта вручную, трамбовка | м3 | 7.8 | 1.486 | 11.5908
24 | Обратная засыпка грунта бульдозерами /местным грунтом/ | м3 | 26 | 0.06 | 1.56
25 | Покрытие земли | м3 | 26 | 0.34 | 8.84
26 | Сбор, погрузка и вывоз излишков грунта 13 км | т | 7.2 | 4.187 | 30.1464
27 | Установка металлических или чугунных элементов под чугунную крышку люка для исправления выемки на крышке. | т | 0.3 | 669.663 | 200.8989
| Самое главное — быть счастливым. |  |  |  | 1832.4848
| N1-4 Системы пожарной сигнализации |  |  | 0 | 0
1 | Главный пульт управления системы С2000-М | штук | 1 | 126.211 | 126.211
2 | Контроллер железнодорожной линии С2000-КДЛ | штук | 1 | 41.612 | 41.612
3 | Блок адресных реле С2000-СП2 исп. 02 | штук | 1 | 34.101 | 34.101
4 | Резервный источник питания РИП-12 ИСП.04 (РИП-12-2/7М2) | штук | 1 | 26.188 | 26.188
5 | Аккумулятор 7Ач, DTM 1207 | штук | 1 | 12.79 | 12.79
6 | Адресный дымовой извещатель DIP-34A-03 | штук | 55 | 14 | 770
7 | Адресный тепловой извещатель С2000-ИП-03 | штук | 2 | 12.516 | 25.032
8 | Адресная сигнализация с ручным управлением ИПР 513-3АМ | штук | 12 | 10.85 | 130.2
9 | Комбинированный светозвуковой оповещатель (внутренний) SPW-220 | штук | 5 | 20.31 | 101.55
10 | Пластиковый кабельный канал белый 90х50 мм с линейным разрезом IP 44, 10180 RBR | п. метр | 2 | 8.135 | 16.27
11 | Пластиковый лоток для кабеля Т-образный элемент белый 90х50 мм с линейным вырезом IP 44, 10181 RBR | штук | 1 | 2.976 | 2.976
12 | Пластиковый кабельный канал плоский угловой белый 90x50 мм с линейным вырезом IP 44, 10183 RBR | штук | 1 | 1.339 | 1.339
13 | Передняя крышка кабельного канала из пластика, белая, 90x50 мм, с линейным вырезом, IP 44, 10185 RBR | штук | 2 | 2.351 | 4.702
14 | Кабель огнестойкий КСРВнг(А)-FRLS 1х2х0,80 мм, класс огнестойкости 180 мин. | п. метр | 20 | 0.394 | 7.88
15 | Кабель огнестойкий КСРВнг(А)-FRLS 1х2х0,97 мм, класс огнестойкости 180 мин. | п. метр | 1080 | 0.983 | 1061.64
16 | Кабель питания 2x1мм | п. метр | 20 | 0.607 | 12.14
17 | Пластиковая гибкая труба Φ20мм | п. метр | 50 | 0.628 | 31.4
18 | Монтажные материалы | к-т | 1 | 44.644 | 44.644
19 | Пакет программного обеспечения | к-т | 1 | 137.025 | 137.025
20 | Покраска стен, колонн и балок моющейся латексной краской, улучшенного качества, со шпатлевкой | м2 | 12.6 | 2.438 | 30.7188
21 | Покраска потолков и балок латексной краской, улучшенного качества, шпатлевка | м2 | 43.2 | 2.64 | 114.048
| Самое главное — быть счастливым. |  |  |  | 2732.4668
| Н1-5 Система видеонаблюдения |  |  | 0 | 0
1 | Серверный шкаф 9U 600x600мм | к-т | 1 | 135.498 | 135.498
2 | Болт для серверного шкафа, заглушка | к-т | 32 | 0.744 | 23.808
3 | Сетевой пассивный разветвитель 24 входа | штук | 1 | 13.325 | 13.325
4 | Цифровой видеорегистратор 16 IP-входов | штук | 1 | 138.391 | 138.391
5 | Цифровой видеорегистратор 8 IP-входов | штук | 1 | 102.866 | 102.866
6 | Жесткий диск для видеонаблюдения 10 ТБ, 3,5" | штук | 2 | 114.188 | 228.376
7 | Горизонтальная организация кабелей 1U | штук | 2 | 6.571 | 13.142
8 | Купольная IP-камера 2 МП с фиксированным объективом 2,8 мм | штук | 10 | 43.378 | 433.78
9 | 4-мегапиксельная IP-пулевидная камера, фиксированный объектив 4 мм, ИК-подсветка до 30 м, уровень защиты IP67 | штук | 6 | 55.558 | 333.348
10 | Кабель U/UTP Cat.5 AWG 23 | п. метр | 450 | 0.485 | 218.25
11 | Сетевой кабель U/UTP Cat.5 с разъемами, 1,5 м | штук | 22 | 1.116 | 24.552
12 | Пластиковая гибкая труба Φ20мм | п. метр | 350 | 0.554 | 193.9
13 | Блок питания с 4 блоками | штук | 1 | 14.435 | 14.435
14 | Источник бесперебойного питания Smart-UPS 1000ВА 230В | штук | 1 | 141.373 | 141.373
15 | Распределительная коробка камеры | штук | 6 | 2.232 | 13.392
16 | Блок питания 8 модулей, 16А (немецкий тип PDU), горизонтальный, 1U | штук | 1 | 14.881 | 14.881
17 | Монтажные материалы | к-т | 1 | 37.203 | 37.203
| Самое главное — быть счастливым. |  |  |  | 2080.52
1-6. Благоустройство
Работы по сносу
1 | Демонтаж существующего металлического забора и ворот Н=2,1м, | п. метр | 143.5 | 0.78 | 111.93
2 | Демонтировать металлический павильон для дальнейшего монтажа. | штук | 1 | 6.41 | 6.41
| Снос бетонной подпорной стенки и колонн | м3 | 15.2 | 23.762 | 361.1824
3 | Снос грунта под бордюры | м3 | 15.2 | 0.72 | 10.944
4 | Выравнивание участка и удаление лишнего грунта h=15см | м2 | 256 | 0.04 | 10.24
5 | Снос бордюрных камней размером 150х300мм | п. метр | 14 | 1.48 | 20.72
6 | Снос асфальтового покрытия вместе со слоем гравия толщиной 20 см. 695 м2 | м3 | 139 | 5.93 | 824.27
7 | Осторожно выкорчевывайте деревья, нарушающие ландшафт, для будущей пересадки. | штук | 8 | 9.13 | 73.04
8 | Пересадка выкорчеванных деревьев в других зеленых зонах | штук | 8 | 9.13 | 73.04
9 | Погрузка строительного мусора на самосвалы | м3 | 207 | 0.88 | 182.16
10 | Строительство. Мусорный мусоросборник 12х1460,24м3 | дом | 372.6 | 3.42 | 1274.292
| Самое главное — быть счастливым. |  |  |  | 2948.2284
Строительство каменного забора /16,5 м2/ и отделка существующего забора /60,5 м2/
1 | Рытье траншеи в грунтах 3 категории, обратная засыпка | м3 | 9.9 | 3.55 | 35.145
2 | Обратная засыпка естественного грунта с уплотнением | м3 | 3 | 1.54 | 4.62
3 | Избыток грунта, погрузка на грузовики и транспортировка 12 км V=59,8м3 | дом | 5.4 | 4.76 | 25.704
4 | Выполнение слоя гравийной подготовки | м3 | 0.99 | 10.916 | 10.8068
5 | Производство железобетона из бетона марки В-12,5 | м3 | 2.64 | 43.92 | 115.9488
6 | Внешние стены из туфового камня С-образной формы толщиной 20 см. | У3 | 7.96 | 33.59 | 267.3764
7 | Изготовление монолитного железобетонного пояса из бетона класса В-20 | У3 | 3.96 | 77.26 | 305.9496
8 | Изготовление монолитных железобетонных сердечников из бетона класса В-20 | м3 | 0.72 | 107.34 | 77.2848
9 | Стоимость арматуры класса А500с. | дом | 0.18 | 404.27 | 72.7686
10 | Стоимость арматуры – класс А240. | дом | 0.12 | 363.11 | 43.5732
11 | ò³ÝÏ³å³ïÁ ¨ ëÛáõÝ»ñÁ »ñ»ë³å³ï»Éáõó ¨ ëí³Õ»Éáõó ³é³ç ³Ùñ³Ý³íáñ»É réjêtáí 4Br réjêtáí 100х100мм | м2 | 215.6 | 1.57 | 338.492
12 | Сетка штукатурная цементная d=2,5мм, размер ячеек 100х100мм | м2 | 215.6 | 4.11 | 886.116
13 | Самое главное — уметь использовать правильную краску, | м2 | 215.6 | 5.96 | 1284.976
14 | Стоимость арматуры класса П4Бр-I | дом | 0.54 | 484.15 | 261.441
15 | Облицовка цокольной части каменного ограждения базальтовыми плитами толщиной 30 мм с креплением плит на высоте 30 см. | м2 | 23.1 | 18.53 | 428.043
16 | Облицовка верхней части каменного ограждения базальтовыми плитами толщиной 30 мм с креплением плит | м2 | 35.2 | 18.53 | 652.256
17 | ä³ï»ñÇ Ý»ñÏáõÙ ×³Ï³ï³ÛÇÝ Ý»ñÏáí с пастообразным покрытием | м2 | 215.6 | 5.96 | 1284.976
18 | ä³ï»ñÇ ÝÏ³ñ³½³ñ¹áõÙ | м2 | 215.6 | 3.63 | 782.628
| Самое главное — быть счастливым. |  |  |  | 6878.1052
Строительство металлического забора, 1-й участок
1 | Рытье траншеи в грунтах 3 категории, обратная засыпка | м3 | 5.39 | 3.55 | 19.1345
2 | Выполнение слоя гравийной подготовки | м3 | 0.49 | 10.916 | 5.3488
3 | Производство железобетона из бетона марки В-12,5 | м3 | 2.5 | 43.92 | 109.8
4 | Обратная засыпка естественного грунта с уплотнением | м3 | 2.41 | 1.54 | 3.7114
5 | Избыток грунта, погрузка на грузовики и транспортировка 12 км V=59,8м3 | дом | 4.34 | 4.76 | 20.6584
6 | Изготовление ячеистобетонной кладки из бетона марки В-12,5 размерами 0,2*0,3 м | м3 | 1.5 | 43.92 | 65.88
7 | Облицовка стен базальтовыми плитами толщиной 30 мм, с креплением плит на высоте 30 см. | м2 | 15 | 18.53 | 277.95
8 | Облицовка базальтовыми плитами толщиной 30 мм с анкеровкой плит | м2 | 7.5 | 18.53 | 138.975
9 | Монтаж забора из металлических труб | дом | 0.913 | 60.14 | 54.9078
10 | Стоимость металлических труб 80х80х3мм | п. метр | 30 | 2.58 | 77.4
11 | Стоимость металлических труб 40х30х3мм | п. метр | 102.1 | 1.24 | 126.604
12 | Стоимость металлических труб 25х25х2мм | п. метр | 299 | 0.65 | 194.35
13 | Вставные элементы 3 мм | дом | 0.1 | 796.42 | 79.642
14 | Покраска металлических деталей двухслойной антикоррозийной краской | дом | 0.913 | 39.12 | 35.7166
| Самое главное — быть счастливым. |  |  |  | 1210.0785
Строительство металлического ограждения 2-й участок 46,8
1 | Рытье траншеи в грунтах 3 категории, обратная засыпка | м3 | 8.6 | 3.55 | 30.53
2 | Выполнение слоя гравийной подготовки | м3 | 0.78 | 10.916 | 8.5145
3 | Производство железобетона из бетона марки В-12,5 | м3 | 4 | 43.92 | 175.68
4 | Обратная засыпка естественного грунта с уплотнением | м3 | 3.82 | 1.54 | 5.8828
5 | Избыток грунта, погрузка на грузовики и транспортировка 12 км V=59,8м3 | дом | 6.9 | 4.76 | 32.844
6 | Изготовление ячеистобетонной кладки из бетона марки В-12,5 размерами 0,2*0,3 м | м3 | 2.81 | 43.92 | 123.4152
7 | Облицовка стен базальтовыми плитами толщиной 30 мм, с креплением плит на высоте 30 см. | м2 | 28.28 | 18.53 | 524.0284
8 | Облицовка базальтовыми плитами толщиной 30 мм с анкеровкой плит | м2 | 14.04 | 18.53 | 260.1612
9 | Монтаж забора из металлических труб | дом | 1.7 | 60.14 | 102.238
10 | Стоимость металлических труб 80х80х3мм | п. метр | 48 | 2.58 | 123.84
11 | Стоимость металлических труб 40х30х3мм | п. метр | 196.8 | 1.24 | 244.032
12 | Стоимость металлических труб 25х25х2мм | п. метр | 576 | 0.65 | 374.4
13 | Вставные элементы 3 мм | дом | 0.16 | 796.42 | 127.4272
14 | Покраска металлических деталей двухслойной антикоррозийной краской | дом | 1.7 | 39.12 | 66.504
| Самое главное — быть счастливым. |  |  |  | 2199.4973
Строительство подпорной стенки и металлического ограждения 44,4 м2
1 | Рытье траншеи в грунтах 3 категории, обратная засыпка | м3 | 43.3 | 3.554 | 153.8882
2 | Выполнение слоя гравийной подготовки | м3 | 4.34 | 10.916 | 47.3754
3 | Производство железобетона из бетона марки В-12,5 | м3 | 31.5 | 43.92 | 1383.48
4 | Обратная засыпка естественного грунта с уплотнением | м3 | 13.32 | 1.54 | 20.5128
5 | Избыток грунта, погрузка на грузовики и транспортировка 12 км V=59,8м3 | дом | 5.5 | 4.76 | 26.18
6 | Изготовление ячеистобетонной кладки из бетона марки В-12,5 размерами 0,2*0,3 м | м3 | 2.66 | 43.92 | 116.8272
7 | Облицовка кладки и подпорной стенки базальтовыми плитами толщиной 30 мм с креплением плит на высоте 30 см. | м2 | 44.4 | 18.53 | 822.732
8 | Облицовка базальтовыми плитами толщиной 30 мм с анкеровкой плит | м2 | 13.32 | 18.53 | 246.8196
9 | Монтаж забора из металлических труб | дом | 1.62 | 60.14 | 97.4268
10 | Стоимость металлических труб 80х80х3мм | п. метр | 42 | 2.58 | 108.36
11 | Стоимость металлических труб 40х30х3мм | п. метр | 184.5 | 1.24 | 228.78
12 | Стоимость металлических труб 25х25х2мм | п. метр | 540 | 0.65 | 351
13 | Вставные элементы 3 мм | дом | 0.15 | 796.42 | 119.463
14 | Покраска металлических деталей двухслойной антикоррозийной краской | дом | 1.62 | 39.12 | 63.3744
| Самое главное — быть счастливым. |  |  |  | 3786.2194
Строительство металлических ворот и дверей 2 шт.
1 | Рытье траншеи в грунтах 3 категории, обратная засыпка | м3 | 3.23 | 3.554 | 11.4794
2 | Выполнение слоя гравийной подготовки | м3 | 0.29 | 10.916 | 3.1656
3 | Производство железобетона из бетона марки В-12,5 | м3 | 1.6 | 43.92 | 70.272
4 | Обратная засыпка естественного грунта с уплотнением | м3 | 1.44 | 1.54 | 2.2176
5 | Избыток грунта, погрузка на грузовики и транспортировка 12 км V=59,8м3 | дом | 2.6 | 4.76 | 12.376
6 | Монтаж забора из металлических труб | дом | 0.28 | 60.14 | 16.8392
7 | Стоимость металлических труб 80х80х3мм | п. метр | 18 | 2.58 | 46.44
8 | Стоимость металлических труб 40х30х3мм | п. метр | 24.6 | 1.24 | 30.504
9 | Стоимость металлических труб 25х25х2мм | п. метр | 72 | 0.65 | 46.8
10 | Колено | штук | 18 | 1.7 | 30.6
11 | Покраска металлических деталей двухслойной антикоррозийной краской | дом | 0.28 | 39.12 | 10.9536
| Самое главное — быть счастливым. |  |  |  | 281.6475
Строительные работы
1 | Монтаж бетонных бордюров 150х300мм на бетонное основание 46,4м3 | п. метр | 95.7 | 12.39 | 1185.723
2 | Монтаж бетонных фигурных плиток на пешеходных дорожках и платформах | У2 | 108 | 8.1 | 874.8
3 | Приготовление песчаной смеси под бетонные плиты толщиной 5см. | У3 | 5.4 | 8.59 | 46.386
4 | Приготовление бетонного слоя толщиной 5 см из бетона класса В15 | м3 | 5.4 | 44.22 | 238.788
5 | Подготовка гравийного слоя методом трамбовки толщиной 5 см | м3 | 5.4 | 17.58 | 94.932
6 | ¶ñáõÝïÇ ïá÷³ÝáõÙ δ=100ÙÙ | м3 | 52.41 | 0.42 | 22.0122
7 | Переустановка демонтированного павильона 1 шт. | дом | 0.345 | 60.14 | 20.7483
8 | Монтаж металлоконструкций для скамеек в павильонах | дом | 0.218 | 60.14 | 13.1105
9 | Стоимость металлических труб 40х30х3мм | п. метр | 108 | 1.24 | 133.92
10 | Облицовка скамеек шлифованной лакированной доской 80х50 Д=270000 | У3 | 1.08 | 277.53 | 299.7324
11 | Покраска металлических деталей двухслойной антикоррозийной краской | дом | 0.218 | 39.12 | 8.5282
12 | Масляная роспись павильонов 2 раза | дом | 2.07 | 39.12 | 80.9784
13 | Выравнивание земли | У2 | 400 | 0.02 | 8
14 | Обработка верхнего слоя почвы путем погрузки экскаватором в самосвалы | м3 | 20 | 2.86 | 57.2
15 | Транспортировка верхнего слоя почвы на расстояние 35 км | дом | 36 | 8.05 | 289.8
| Самое главное — быть счастливым. |  |  |  | 3374.659
Скамейки, мусорные баки
1 | Расположение сидений | штук | 4 | 119.1 | 476.4
2 | Установка мусорного бака | штук | 10 | 54.47 | 544.7
| Самое главное — быть счастливым. |  |  |  | 1021.1
Установка игры
1 | Качели подвесные двойные код 108.58.00 размеры 2825*1460*2068 | штук | 1 | 580.98 | 580.98
2 | Код игрового комплекса 104.18.00 габариты 2957*2590*2724 | штук | 1 | 1576.49 | 1576.49
3 | Установить на детской площадке игры для обычных и детей с ограниченными возможностями: вращающуюся карусель Romana или эквивалент марки 108. 27. 02 размерами 1340x1340x698 мм | штук | 1 | 653.6 | 653.6
4 | Качающийся станок Romana или аналогичный марки 108. 32. 00 размеры 960x430x846 мм | штук | 1 | 402.91 | 402.91
5 | Уравновешенный маятник Romana или эквивалент марки 108. 50. 00 размеры 2630x280x1260 мм | штук | 1 | 331.81 | 331.81
6 | Винт для игрового автомата Romana или эквивалент марки 115. 01. 00 размеры 2661x2268x1400 мм | штук | 1 | 402.91 | 402.91
7 | Песчаный бассейн Romana или аналогичная марка 1293.1 размеры 1200x3200x990 мм | штук | 1 | 1307.21 | 1307.21
| Самое главное — быть счастливым. |  |  |  | 5255.91
Весна
1 | Установка фонтана | штук | 1 | 165.37 | 165.37
2 | Приготовление подготовительного слоя из бетона класса В-15 | м3 | 0.5 | 44.22 | 22.11
3 | Облицовка платформы базальтовыми плитами толщиной 30 мм с креплением плит | м2 | 2.5 | 18.53 | 46.325
4 | Обработка почвы 4 класса вручную | м3 | 2 | 6.51 | 13.02
5 | Слой песчаной подготовки h=10см толщиной | м3 | 0.4 | 6.98 | 2.792
6 | Монтаж полиэтиленовых напорных труб Ф20х2мм, испытание 10м | п. метр | 4 | 0.52 | 2.08
7 | Монтаж резьбового латунного крана Ду20 10м | С³п | 1 | 5.75 | 5.75
8 | Монтаж резьбового латунного крана Ду215 10м | С³п | 1 | 5.06 | 5.06
9 | ò³Ûï³ÕµÛáõñÇ Í³Ûñ³Ï³É Då=15хх | С³п | 1 | 6.68 | 6.68
10 | Ø»ï³Õ³Ï³Ý —³Ýó 100х100мм: çñ³С»é³óÙ³Ý ËáÕáí³ÏÇ íñ³ | С³п | 1 | 5.23 | 5.23
11 | Монтаж полиэтиленовых канализационных труб Ф50мм /с гидравлическими испытаниями/ | п. метр | 8 | 2.2 | 17.6
12 | Подключение к существующему водопроводу Φ50 мм | место | 1 | 3.98 | 3.98
13 | Подключение к существующей канализационной линии | место | 1 | 32.75 | 32.75
14 | Промывка системы, дезактивация | км | 0.008 | 109.5 | 0.876
15 | Засыпка траншеи местным грунтом с ручным уплотнением | м3 | 2 | 1.89 | 3.78
| Самое главное — быть счастливым. |  |  |  | 333.403
Строительство резинового покрытия
1 | ¶ñáõÝïÇ ïá÷³ÝáõÙ δ=100ÙÙ | м3 | 14.62 | 0.42 | 6.1404
2 | Подготовка бетонного слоя из бетона класса В15 толщиной 6 см | м3 | 8.77 | 44.22 | 387.8094
3 | Приготовление выравнивающего слоя бетона из бетона класса В15 толщиной 3 см | м3 | 4.39 | 44.22 | 194.1258
4 | Подготовка гравийного слоя методом трамбовки толщиной 5 см | м3 | 7.31 | 17.58 | 128.5098
5 | Сетка P4Br размером 100х100мм | м2 | 146.2 | 1.57 | 229.534
6 | Строительство резинового покрытия для детской площадки | м2 | 146.2 | 18 | 2631.6
| Самое главное — быть счастливым. |  |  |  | 3577.7194
Асфальтобетон
1 | Подготовка асфальтобетонного покрытия толщиной 4 см | м2 | 700 | 4.01 | 2807
2 | Подготовка крупнозернистого асфальтобетонного покрытия толщиной 5 см | м2 | 700 | 4.87 | 3409
3 | Подготовка слоя гравия толщиной 10 см | м2 | 700 | 1.65 | 1155
4 | К×³ÛÇÝ ÑÇÙùÇ Ñ³·»óáõÙ µÇïáõÙáí , µÇïáõÙÇ Í³ËëÁ: 4.12 Ï··/Ù2 | т | 2.88 | 248.51 | 715.7088
5 | Построить детскую игровую площадку на асфальтобетонном покрытии перед детским садом. | м2 | 5 | 6.58 | 32.9
6 | Построить перекресток с разметкой на асфальте за детским садом | км | 0.168 | 105 | 17.64
7 | Установите на перекрестке детский светофор на солнечных батареях, обозначенный красным, желтым и зеленым цветами. | штук | 2 | 363.11 | 726.22
| Самое главное — быть счастливым. |  |  |  | 8863.4688
Ирригационная система
1 | Установка стального клапана Ф50мм | штук | 2 | 23.66 | 47.32
2 | Монтаж трубопроводов из стальных труб диаметром 57*3,0мм с гидравлическим испытанием | п. метр | 165 | 2.766 | 456.39
3 | Покраска металлических труб маслом 2 раза | 100м2 | 0.29532 | 113.064 | 33.3897
4 | Монтаж стальных фасонных деталей | т | 0.15 | 515 | 77.25
5 | Установка стального водопроводного крана Ф32мм | штук | 20 | 9.071 | 181.42
6 | Монтаж узла опорожнения трубопровода | штук | 2 | 9.451 | 18.902
7 | Подключение к активной линии | штук | 1 | 3.41 | 3.41
| Самое главное — быть счастливым. |  |  |  | 818.0817
Наружное освещение
Строительство кабельных траншей
1 | Разработка траншеи механизмом в грунтах 3 категории для одного кабеля | м3 | 18 | 0.94 | 16.92
2 | Ручное разрушение почвы, 3-й класс | м3 | 2 | 6.51 | 13.02
3 | Односторонний кабель для одинарного кабеля | м3 | 3.2 | 6.98 | 22.336
4 | Обратная засыпка траншеи местным грунтом бульдозерами с уплотнением пневмотрамбовками. | м3 | 17 | 0.42 | 7.14
5 | Выемка излишков грунта, погрузка на самосвалы | м3 | 3.2 | 1.19 | 3.808
6 | Транспортировка излишков грунта на расстояние 12 км 25,15м3 | дом | 5.8 | 3.42 | 19.836
7 | ВВГнг-ЛС-- 5x2.5ÙÙ2 Медный многожильный кабель в виниловой оболочке, с виниловой изоляцией | ·Ù | 120 | 1.24 | 148.8
8 | Наконечник кабельный медный 2,5мм2, НШВИ 4 | штук | 16 | 0.36 | 5.76
9 | Сигнальная лента на один кабель 150мм | м | 80 | 0.22 | 17.6
10 | Труба коробчатая 20х40мм | п. метр | 40 | 1.33 | 53.2
| Самое главное — быть счастливым. |  |  |  | 308.42
Основания опор освещения
1 | Ручное разрушение почвы, 4 класс | м3 | 1.69 | 6.51 | 11.0019
2 | Число опор моста B15 — 15. | У3 | 0.61 | 61.55 | 37.5455
3 | Засыпка местным грунтом вручную | м3 | 1.05 | 1.54 | 1.617
4 | Выемка излишков грунта, погрузка на самосвалы | м3 | 0.61 | 1.19 | 0.7259
5 | Транспортировка излишков грунта на расстояние 12 км 3,2м3 | дом | 1.28 | 3.42 | 4.3776
| Самое главное — быть счастливым. |  |  |  | 55.2679
Установка опор освещения
1 | Металлическая стойка-столб Ø102*4мм L=6м | штук | 4 | 62.34 | 249.36
2 | Арматура P16AIII L=0,8мм m= 1,58кг | кг | 10.11 | 0.55 | 5.5605
3 | Патрон лампы L=1,8м P40*3 | штук | 4 | 3.72 | 14.88
4 | Металлический лист толщиной 3 мм | кг | 4.7 | 1.01 | 4.747
5 | Коробка распределительная металлическая 170x172x101мм IP54 U-995 U-2 | штук | 4 | 1.45 | 5.8
6 | Painting metal elements with oil paint: 2 ß»ñï | м2 | 7.2 | 2.97 | 21.384
7 | Однополюсный автоматический выключатель с тепловыми и электромагнитными выключателями 220 В, 6 А MCB | штук | 2 | 6.61 | 13.22
8 | Светотехническая фотоэлектрическая установка, Уанв-220В И-вагон-5АИП67 | штук | 1 | 28.22 | 28.22
9 | Уличный светодиодный светильник 100 Вт УАНВ-176-276В, 5000К, 6600Лм, IP67,-450.-+500 С | штук | 4 | 33.33 | 133.32
| Самое главное — быть счастливым. |  |  |  | 476.4915
| Общий |  |  |  | 75735.6273
| НДС 20% |  |  |  | 15147.1255
| Общий |  |  |  | 90882.7527

## благоустройство двора (hidden)
Þ Æ Ü ² ð ² ð ² Î ² Ü ² Þ Ê ² î ² Ü ø Ü º ð Æ Ì ² ì ² È Ü º ð À
Р/Р | ²ßË³ï³ÝùÝ»ñÇ ³Ýí³ÝáõÙÁ | №1. | ø³Ý³ÏÁ | Мир меняется. | Мир меняется. | ÀÝ¹³Ù»ÝÁ (С³½. ¹ñ³Ù) | 1.2828
1 | 2 | 3 | 4 | 5 | 5 | 6
1-1. Благоустройство
Работы по сносу
1 | Демонтаж существующего металлического забора и ворот Н=2,1м, | гм | 143.5 | 0.61011 | 0.78 | 111.93
2 | Демонтировать металлический павильон для дальнейшего монтажа. | кусок | 1 | 5 | 6.41 | 6.41
| Снос бетонной подпорной стенки и колонн | м3 | 15.2 |  | 23.762 | 361.1824
3 | Снос грунта под бордюры | м3 | 15.2 | 0.56378 | 0.72 | 10.944
4 | Выравнивание участка и удаление лишнего грунта h=15см | м2 | 256 | 0.034535 | 0.04 | 10.24
5 | Снос бордюрных камней размером 150х300мм | гм | 14 | 1.1512 | 1.48 | 20.72
6 | Снос асфальтового покрытия вместе со слоем гравия толщиной 20 см. 695 м2 | м3 | 139 | 4.6214 | 5.93 | 824.27
7 | Осторожно выкорчевывайте деревья, нарушающие ландшафт, для будущей пересадки. | кусок | 8 | 7.1157 | 9.13 | 73.04
8 | Пересадка выкорчеванных деревьев в других зеленых зонах | кусок | 8 | 7.1157 | 9.13 | 73.04
9 | Погрузка строительного мусора на самосвалы | м3 | 207 | 0.68734 | 0.88 | 182.16
10 | Строительство. Мусорный мусоросборник 12х1460,24м3 | дом | 372.6 | 2.6675 | 3.42 | 1274.292
| Самое главное — быть счастливым. |  |  |  |  | 2948.2284
Строительство каменного забора /16,5 м2/ и отделка существующего забора /60,5 м2/
1 | Рытье траншеи в грунтах 3 категории, обратная засыпка | м3 | 9.9 | 0.73195 | 3.55 | 35.145
2 | Обратная засыпка естественного грунта с уплотнением | м3 | 3 | 1.2035 | 1.54 | 4.62
3 | Избыток грунта, погрузка на грузовики и транспортировка 12 км V=59,8м3 | дом | 5.4 | 3.714 | 4.76 | 25.704
4 | Выполнение слоя гравийной подготовки | м3 | 0.99 | 10.916 | 10.916 | 10.8068
5 | Производство железобетона из бетона марки В-12,5 | м3 | 2.64 | 34.2387 | 43.92 | 115.9488
6 | Внешние стены из туфового камня С-образной формы толщиной 20 см. | У3 | 7.96 | 26.1825 | 33.59 | 267.3764
7 | Изготовление монолитного железобетонного пояса из бетона класса В-20 | У3 | 3.96 | 60.228 | 77.26 | 305.9496
8 | Изготовление монолитных железобетонных сердечников из бетона класса В-20 | м3 | 0.72 | 83.6767 | 107.34 | 77.2848
9 | Стоимость арматуры класса А500с. | дом | 0.18 | 315.1457 | 404.27 | 72.7686
10 | Стоимость арматуры – класс А240. | дом | 0.12 | 283.0653 | 363.11 | 43.5732
11 | ò³ÝÏ³å³ïÁ ¨ ëÛáõÝ»ñÁ »ñ»ë³å³ï»Éáõó ¨ ëí³Õ»Éáõó ³é³ç ³Ùñ³Ý³íáñ»É réjêtáí 4Br réjêtáí 100х100мм | м2 | 215.6 | 1.2207 | 1.57 | 338.492
12 | Сетка штукатурная цементная d=2,5мм, размер ячеек 100х100мм | м2 | 215.6 | 3.2007 | 4.11 | 886.116
13 | Самое главное — уметь использовать правильную краску, | м2 | 215.6 | 4.6474 | 5.96 | 1284.976
14 | Стоимость арматуры класса П4Бр-I | дом | 0.54 | 377.4166 | 484.15 | 261.441
15 | Облицовка цокольной части каменного ограждения базальтовыми плитами толщиной 30 мм с креплением плит на высоте 30 см. | м2 | 23.1 | 14.4452 | 18.53 | 428.043
16 | Каменный забор МирОблицовка секций базальтовыми плитами толщиной 30 мм с креплением плит | м2 | 35.2 | 14.4452 | 18.53 | 652.256
17 | ä³ï»ñÇ Ý»ñÏáõÙ ×³Ï³ï³ÛÇÝ Ý»ñÏáí с пастообразным покрытием | м2 | 215.6 | 4.6474 | 5.96 | 1284.976
18 | ä³ï»ñÇ ÝÏ³ñ³½³ñ¹áõÙ | м2 | 215.6 | 2.8307 | 3.63 | 782.628
| Самое главное — быть счастливым. |  |  |  |  | 6878.1052
Строительство металлического забора, 1-й участок
1 | Рытье траншеи в грунтах 3 категории, обратная засыпка | м3 | 5.39 | 0.73195 | 3.55 | 19.1345
2 | Выполнение слоя гравийной подготовки | м3 | 0.49 | 10.916 | 10.916 | 5.3488
3 | Производство железобетона из бетона марки В-12,5 | м3 | 2.5 | 34.2387 | 43.92 | 109.8
4 | Обратная засыпка естественного грунта с уплотнением | м3 | 2.41 | 1.2035 | 1.54 | 3.7114
5 | Избыток грунта, погрузка на грузовики и транспортировка 12 км V=59,8м3 | дом | 4.34 | 3.714 | 4.76 | 20.6584
6 | Изготовление ячеистобетонной кладки из бетона марки В-12,5 размерами 0,2*0,3 м | м3 | 1.5 | 34.2387 | 43.92 | 65.88
7 | Облицовка стен базальтовыми плитами толщиной 30 мм, с креплением плит на высоте 30 см. | м2 | 15 | 14.4452 | 18.53 | 277.95
8 | Самое главное — быть счастливым.Облицовка секций базальтовыми плитами толщиной 30 мм с креплением плит | м2 | 7.5 | 14.4452 | 18.53 | 138.975
9 | Монтаж забора из металлических труб | дом | 0.913 | 46.8826 | 60.14 | 54.9078
10 | Стоимость металлических труб 80х80х3мм | гм | 30 | 2.2249 | 2.58 | 77.4
11 | Стоимость металлических труб 40х30х3мм | гм | 102.1 |  | 1.24 | 126.604
12 | Стоимость металлических труб 25х25х2мм | гм | 299 |  | 0.65 | 194.35
13 | Вставные элементы 3 мм | дом | 0.1 | 620.8478 | 796.42 | 79.642
14 | Покраска металлических деталей двухслойной антикоррозийной краской | дом | 0.913 | 30.4981 | 39.12 | 35.7166
| Самое главное — быть счастливым. |  |  |  |  | 1210.0785
Строительство металлического ограждения 2-й участок 46,8
1 | Рытье траншеи в грунтах 3 категории, обратная засыпка | м3 | 8.6 | 0.73195 | 3.55 | 30.53
2 | Выполнение слоя гравийной подготовки | м3 | 0.78 | 10.916 | 10.916 | 8.5145
3 | Производство железобетона из бетона марки В-12,5 | м3 | 4 | 34.2387 | 43.92 | 175.68
4 | Обратная засыпка естественного грунта с уплотнением | м3 | 3.82 | 1.2035 | 1.54 | 5.8828
5 | Избыток грунта, погрузка на грузовики и транспортировка 12 км V=59,8м3 | дом | 6.9 | 3.714 | 4.76 | 32.844
6 | Изготовление ячеистобетонной кладки из бетона марки В-12,5 размерами 0,2*0,3 м | м3 | 2.81 | 34.2387 | 43.92 | 123.4152
7 | Облицовка стен базальтовыми плитами толщиной 30 мм, с креплением плит на высоте 30 см. | м2 | 28.28 | 14.4452 | 18.53 | 524.0284
8 | Самое главное — быть счастливым.Облицовка секций базальтовыми плитами толщиной 30 мм с креплением плит | м2 | 14.04 | 14.4452 | 18.53 | 260.1612
9 | Монтаж забора из металлических труб | дом | 1.7 | 46.8826 | 60.14 | 102.238
10 | Стоимость металлических труб 80х80х3мм | гм | 48 | 2.2249 | 2.58 | 123.84
11 | Стоимость металлических труб 40х30х3мм | гм | 196.8 |  | 1.24 | 244.032
12 | Стоимость металлических труб 25х25х2мм | гм | 576 |  | 0.65 | 374.4
13 | Вставные элементы 3 мм | дом | 0.16 | 620.8478 | 796.42 | 127.4272
14 | Покраска металлических деталей двухслойной антикоррозийной краской | дом | 1.7 | 30.4981 | 39.12 | 66.504
| Самое главное — быть счастливым. |  |  |  |  | 2199.4973
Строительство подпорной стенки и металлического ограждения 44,4 м2
1 | Рытье траншеи в грунтах 3 категории, обратная засыпка | м3 | 43.3 | 0.73195 | 3.554 | 153.8882
2 | Выполнение слоя гравийной подготовки | м3 | 4.34 | 10.916 | 10.916 | 47.3754
3 | Производство железобетона из бетона марки В-12,5 | м3 | 31.5 | 34.2387 | 43.92 | 1383.48
4 | Обратная засыпка естественного грунта с уплотнением | м3 | 13.32 | 1.2035 | 1.54 | 20.5128
5 | Избыток грунта, погрузка на грузовики и транспортировка 12 км V=59,8м3 | дом | 5.5 | 3.714 | 4.76 | 26.18
6 | Изготовление ячеистобетонной кладки из бетона марки В-12,5 размерами 0,2*0,3 м | м3 | 2.66 | 34.2387 | 43.92 | 116.8272
7 | Облицовка кладки и подпорной стенки базальтовыми плитами толщиной 30 мм с креплением плит на высоте 30 см. | м2 | 44.4 | 14.4452 | 18.53 | 822.732
8 | Самое главное — быть счастливым.Облицовка секций базальтовыми плитами толщиной 30 мм с креплением плит | м2 | 13.32 | 14.4452 | 18.53 | 246.8196
9 | Монтаж забора из металлических труб | дом | 1.62 | 46.8826 | 60.14 | 97.4268
10 | Стоимость металлических труб 80х80х3мм | гм | 42 | 2.2249 | 2.58 | 108.36
11 | Стоимость металлических труб 40х30х3мм | гм | 184.5 |  | 1.24 | 228.78
12 | Стоимость металлических труб 25х25х2мм | гм | 540 |  | 0.65 | 351
13 | Вставные элементы 3 мм | дом | 0.15 | 620.8478 | 796.42 | 119.463
14 | Покраска металлических деталей двухслойной антикоррозийной краской | дом | 1.62 | 30.4981 | 39.12 | 63.3744
| Самое главное — быть счастливым. |  |  |  |  | 3786.2194
Строительство металлических ворот и дверей 2 шт.
1 | Рытье траншеи в грунтах 3 категории, обратная засыпка | м3 | 3.23 | 0.73195 | 3.554 | 11.4794
2 | Выполнение слоя гравийной подготовки | м3 | 0.29 | 10.916 | 10.916 | 3.1656
3 | Производство железобетона из бетона марки В-12,5 | м3 | 1.6 | 34.2387 | 43.92 | 70.272
4 | Обратная засыпка естественного грунта с уплотнением | м3 | 1.44 | 1.2035 | 1.54 | 2.2176
5 | Избыток грунта, погрузка на грузовики и транспортировка 12 км V=59,8м3 | дом | 2.6 | 3.714 | 4.76 | 12.376
6 | Монтаж забора из металлических труб | дом | 0.28 | 46.8826 | 60.14 | 16.8392
7 | Стоимость металлических труб 80х80х3мм | гм | 18 | 2.2249 | 2.58 | 46.44
8 | Стоимость металлических труб 40х30х3мм | гм | 24.6 |  | 1.24 | 30.504
9 | Стоимость металлических труб 25х25х2мм | гм | 72 |  | 0.65 | 46.8
10 | Колено | кусок | 18 | 620.8478 | 1.7 | 30.6
11 | Покраска металлических деталей двухслойной антикоррозийной краской | дом | 0.28 | 30.4981 | 39.12 | 10.9536
| Самое главное — быть счастливым. |  |  |  |  | 281.6475
| Строительные работы |  |  |  | 0
1 | Монтаж бетонных бордюров 150х300мм на бетонное основание 46,4м3 | гм | 95.7 | 9.6558 | 12.39 | 1185.723
2 | Монтаж бетонных фигурных плиток на пешеходных дорожках и платформах | У2 | 108 | 6.3106 | 8.1 | 874.8
3 | Приготовление песчаной смеси под бетонные плиты толщиной 5см. | У3 | 5.4 | 6.696 | 8.59 | 46.386
4 | Приготовление бетонного слоя толщиной 5 см из бетона класса В15 | м3 | 5.4 | 34.47 | 44.22 | 238.788
5 | Подготовка гравийного слоя методом трамбовки толщиной 5 см | м3 | 5.4 | 13.7042 | 17.58 | 94.932
6 | ¶ñáõÝïÇ ïá÷³ÝáõÙ δ=100ÙÙ | м3 | 52.41 | 0.32541 | 0.42 | 22.0122
7 | Переустановка демонтированного павильона 1 шт. | дом | 0.345 | 0.61011 | 60.14 | 20.7483
8 | Монтаж металлоконструкций для скамеек в павильонах | дом | 0.218 | 46.8826 | 60.14 | 13.1105
9 | Стоимость металлических труб 40х30х3мм | гм | 108 |  | 1.24 | 133.92
10 | Облицовка скамеек шлифованной лакированной доской 80х50 Д=270000 | У3 | 1.08 | 216.3522 | 277.53 | 299.7324
11 | Покраска металлических деталей двухслойной антикоррозийной краской | дом | 0.218 | 30.4981 | 39.12 | 8.5282
12 | Масляная роспись павильонов 2 раза | дом | 2.07 | 1.3771 | 39.12 | 80.9784
13 | Выравнивание земли | У2 | 400 | 0.014122 | 0.02 | 8
14 | Обработка верхнего слоя почвы путем погрузки экскаватором в самосвалы | м3 | 20 | 2.2333 | 2.86 | 57.2
15 | Транспортировка верхнего слоя почвы на расстояние 35 км | дом | 36 | 6.2765 | 8.05 | 289.8
| Самое главное — быть счастливым. |  |  |  |  | 3374.659
| Скамейки, мусорные баки |  |  |  | 0
1 | Расположение сидений | кусок | 4 | 92.8454 | 119.1 | 476.4
2 | Установка мусорного бака | кусок | 10 | 42.4598 | 54.47 | 544.7
| Самое главное — быть счастливым. |  |  |  |  | 1021.1
| Установка игры |  |  |  | 0
1 | Качели подвесные двойные код 108.58.00 размеры 2825*1460*2068 | кусок | 1 | 452.9045 | 580.98 | 580.98
2 | Код игрового комплекса 104.18.00 габариты 2957*2590*2724 | кусок | 1 | 1226.6163 | 1576.49 | 1576.49
3 | Установить на детской площадке игры для обычных и детей с ограниченными возможностями: вращающуюся карусель Romana или эквивалент марки 108. 27. 02 размерами 1340x1340x698 мм | кусок | 1 | 509.5175 | 653.6 | 653.6
4 | Качающийся станок Romana или аналогичный марки 108. 32. 00 размеры 960x430x846 мм | кусок | 1 | 314.0893 | 402.91 | 402.91
5 | Уравновешенный маятник Romana или эквивалент марки 108. 50. 00 размеры 2630x280x1260 мм | кусок | 1 | 258.6651 | 331.81 | 331.81
6 | Винт для игрового автомата Romana или эквивалент марки 115. 01. 00 размеры 2661x2268x1400 мм | кусок | 1 | 314.0893 | 402.91 | 402.91
7 | Песчаный бассейн Romana или аналогичная марка 1293.1 размеры 1200x3200x990 мм | кусок | 1 | 1019.0351 | 1307.21 | 1307.21
| Самое главное — быть счастливым. |  |  |  |  | 5255.91
| Весна |  |  |  | 0
1 | Установка фонтана | кусок | 1 | 128.9173 | 165.37 | 165.37
2 | Приготовление подготовительного слоя из бетона класса В-15 | м3 | 0.5 | 34.47 | 44.22 | 22.11
3 | Облицовка платформы базальтовыми плитами толщиной 30 мм с креплением плит | м2 | 2.5 | 14.4452 | 18.53 | 46.325
4 | Обработка почвы 4 класса вручную | м3 | 2 | 5.0756 | 6.51 | 13.02
5 | Слой песчаной подготовки h=10см толщиной | м3 | 0.4 | 5.4422 | 6.98 | 2.792
6 | Монтаж полиэтиленовых напорных труб Ф20х2мм, испытание 10м | гм | 4 | 0.40538 | 0.52 | 2.08
7 | Монтаж резьбового латунного крана Ду20 10м | С³п | 1 | 4.4857 | 5.75 | 5.75
8 | Монтаж резьбового латунного крана Ду215 10м | С³п | 1 | 3.9422 | 5.06 | 5.06
9 | ò³Ûï³ÕµÛáõñÇ Í³Ûñ³Ï³É Då=15хх | С³п | 1 | 5.2103 | 6.68 | 6.68
10 | Ø»ï³Õ³Ï³Ý —³Ýó 100х100мм: çñ³С»é³óÙ³Ý ËáÕáí³ÏÇ íñ³ | С³п | 1 | 4.0781 | 5.23 | 5.23
11 | Монтаж полиэтиленовых канализационных труб Ф50мм /с гидравлическими испытаниями/ | гм | 8 | 1.713 | 2.2 | 17.6
12 | Подключение к существующему водопроводу Φ50 мм | место | 1 | 3.1022 | 3.98 | 3.98
13 | Подключение к существующей канализационной линии | место | 1 | 25.5325 | 32.75 | 32.75
14 | Промывка системы, дезактивация | км | 0.008 | 85.0087 | 109.5 | 0.876
15 | Засыпка траншеи местным грунтом с ручным уплотнением | м3 | 2 | 1.4704 | 1.89 | 3.78
| Самое главное — быть счастливым. |  |  |  |  | 333.403
| Строительство резинового покрытия |  |  |  | 0
1 | ¶ñáõÝïÇ ïá÷³ÝáõÙ δ=100ÙÙ | м3 | 14.62 | 0.32541 | 0.42 | 6.1404
2 | Подготовка бетонного слоя из бетона класса В15 толщиной 6 см | м3 | 8.77 | 34.47 | 44.22 | 387.8094
3 | Приготовление выравнивающего слоя бетона из бетона класса В15 толщиной 3 см | м3 | 4.39 | 34.47 | 44.22 | 194.1258
4 | Подготовка гравийного слоя методом трамбовки толщиной 5 см | м3 | 7.31 | 13.7042 | 17.58 | 128.5098
5 | Сетка P4Br размером 100х100мм | м2 | 146.2 | 1.2207 | 1.57 | 229.534
6 | Строительство резинового покрытия для детской площадки | м2 | 146.2 | 14.0342 | 18 | 2631.6
| Самое главное — быть счастливым. |  |  |  |  | 3577.7194
| Асфальтобетон |  |  |  | 0
1 | Подготовка асфальтобетонного покрытия толщиной 4 см | м2 | 700 | 3.127 | 4.01 | 2807
2 | Подготовка крупнозернистого асфальтобетонного покрытия толщиной 5 см | м2 | 700 | 3.7976 | 4.87 | 3409
3 | Подготовка слоя гравия толщиной 10 см | м2 | 700 | 1.2824 | 1.65 | 1155
4 | К×³ÛÇÝ ÑÇÙùÇ Ñ³·»óáõÙ µÇïáõÙáí , µÇïáõÙÇ Í³ËëÁ: 4.12 Ï··/Ù2 | т | 2.88 | 193.7272 | 248.51 | 715.7088
5 | Построить детскую игровую площадку на асфальтобетонном покрытии перед детским садом. | м2 | 5 | 5.1276 | 6.58 | 32.9
6 | Построить перекресток с разметкой на асфальте за детским садом | км | 0.168 | 81.8524 | 105 | 17.64
7 | Установите на перекрестке детский светофор на солнечных батареях, обозначенный красным, желтым и зеленым цветами. | кусок | 2 | 283.0653 | 363.11 | 726.22
| Самое главное — быть счастливым. |  |  |  |  | 8863.4688
Ирригационная система
1 | Установка стального клапана Ф50мм | кусок | 2 |  | 23.66 | 47.32
2 | Монтаж трубопроводов из стальных труб диаметром 57*3,0мм с гидравлическим испытанием | гм | 165 |  | 2.766 | 456.39
3 | Покраска металлических труб маслом 2 раза | 100м2 | 0.29532 |  | 113.064 | 33.3897
4 | Монтаж стальных фасонных деталей | т | 0.15 |  | 515 | 77.25
5 | Установка стального водопроводного крана Ф32мм | кусок | 20 | 28.6746 | 9.071 | 181.42
6 | Монтаж узла опорожнения трубопровода | кусок | 2 | 5.8423 | 9.451 | 18.902
7 | Подключение к активной линии | кусок | 1 | 2.7473 | 3.41 | 3.41
| Самое главное — быть счастливым. |  |  |  |  | 818.0817 | 1.9766
Наружное освещение
Строительство кабельных траншей
1 | Разработка траншеи механизмом в грунтах 3 категории для одного кабеля | м3 | 18 | 0.73195 | 0.94 | 16.92
2 | Ручное разрушение почвы, 3-й класс | м3 | 2 | 5.0756 | 6.51 | 13.02
3 | Односторонний кабель для одинарного кабеля | м3 | 3.2 | 5.4422 | 6.98 | 22.336
4 | Обратная засыпка траншеи местным грунтом бульдозерами с уплотнением пневмотрамбовками. | м3 | 17 | 0.32571 | 0.42 | 7.14
5 | Выемка излишков грунта, погрузка на самосвалы | м3 | 3.2 | 0.92696 | 1.19 | 3.808
6 | Транспортировка излишков грунта на расстояние 12 км 25,15м3 | дом | 5.8 | 2.6675 | 3.42 | 19.836
7 | ВВГнг-ЛС-- 5x2.5ÙÙ2 Медный многожильный кабель в виниловой оболочке, с виниловой изоляцией | ·Ù | 120 | 0.96573 | 1.24 | 148.8
8 | Наконечник кабельный медный 2,5мм2, НШВИ 4 | кусок | 16 | 0.28307 | 0.36 | 5.76
9 | Сигнальная лента на один кабель 150мм | м | 80 | 0.16984 | 0.22 | 17.6
10 | Труба коробчатая 20х40мм | гм | 40 | 1.0375 | 1.33 | 53.2
| Самое главное — быть счастливым. |  |  |  |  | 308.42
| Основания опор освещения |  |  |  | 0 | 0
1 | Ручное разрушение почвы, 4 класс | м3 | 1.69 | 5.0756 | 6.51 | 11.0019
2 | Число опор моста B15 — 15. | У3 | 0.61 | 47.9835 | 61.55 | 37.5455
3 | Засыпка местным грунтом вручную | м3 | 1.05 | 1.2035 | 1.54 | 1.617
4 | Выемка излишков грунта, погрузка на самосвалы | м3 | 0.61 | 0.92696 | 1.19 | 0.7259
5 | Транспортировка излишков грунта на расстояние 12 км 3,2м3 | дом | 1.28 | 2.6675 | 3.42 | 4.3776
| Самое главное — быть счастливым. |  |  |  |  | 55.2679
| Установка опор освещения |  |  |  | 0 | 0
1 | Металлическая стойка-столб Ø102*4мм L=6м | кусок | 4 | 48.5989 | 62.34 | 249.36
2 | Арматура P16AIII L=0,8мм m= 1,58кг | кг | 10.11 | 0.42647 | 0.55 | 5.5605
3 | Патрон лампы L=1,8м P40*3 | кусок | 4 | 2.8973 | 3.72 | 14.88
4 | Металлический лист толщиной 3 мм | кг | 4.7 | 0.79069 | 1.01 | 4.747
5 | Коробка распределительная металлическая 170x172x101мм IP54 U-995 U-2 | кусок | 4 | 1.1323 | 1.45 | 5.8
6 | Painting metal elements with oil paint: 2 ß»ñï | м2 | 7.2 | 2.3186 | 2.97 | 21.384
7 | Однополюсный автоматический выключатель с тепловыми и электромагнитными выключателями 220 В, 6 А MCB | кусок | 2 | 5.1547 | 6.61 | 13.22
8 | Светотехническая фотоэлектрическая установка, Уанв-220В И-вагон-5АИП67 | кусок | 1 | 21.9989 | 28.22 | 28.22
9 | Уличный светодиодный светильник 100 Вт УАНВ-176-276В, 5000К, 6600Лм, IP67,-450.-+500 С | кусок | 4 | 25.9849 | 33.33 | 133.32
| Самое главное — быть счастливым. |  |  |  |  | 476.4915 | 1.1513
| ²ÙµáÕçÁ |  |  |  |  | 41388.2976 | 3.1279
| ²²Р - 20 % |  |  |  |  | 8277.6595
| ²ÙµáÕçÁ |  |  |  |  | 49665.9572 |  | 41220.908 | 90886.8652
| Директор ООО «Т.А.Х.Г. ГРИГ»: |  |  | Л. Григорян
| Составлено: |  |  | Г. Григорян