## SH caval
РАБОТЫ ПО КАПИТАЛЬНОМУ РЕМОНТУ И БЛАГОУСТРОЙСТВУ ДВОРА ДЕТСКОГО САДА НОМЕР 61 АДМИНИСТРАТИВНОГО РАЙОНА ДАВТАШЕН ГОРОДА ЕРЕВАН /ТОМ 1/
Расчетная смета
NN | Наименование работ | е/и | объем | Стоимость единицы | Всего
1 | 2 | 3 | 4 | 5 | 6
| N1-1 Работы по ремонту крыши |  |  | 0 | 0
| Работы по разборке |  |  | 0 | 0
1 | Снос водонепроницаемого ковра вместе с жестяными колпаками | м2 | 1630
2 | Разборка шлакобетонного слоя | м3 | 340
3 | Сбор, погрузка и транспортировка стр.мусора 13 км | т | 600
Всего
| Процент по сравнению с целым |  |  | 4.128%
| Строительные работы |  |  | 0 | 0
1 | Установка мауэрлатов /дерево 140x140мм/ L=500м | м3 | 9.8
2 | Установка бревна /дерево 140x140мм/ L=285м | м3 | 5.6
3 | Толь под мауэрлатами и бревнами | м2 | 20
4 | Установка стоек /дерево 140x140мм/ L=210м | м3 | 4.2
5 | Установка балок /дерево 140x140мм/ L=370м | м3 | 7.3
6 | Установка стропилы /дерево 160x80мм/ L=2250м | м3 | 28.8
7 | Установка коннекторов /дерево 80x50мм/ L=400м | м3 | 1.6
8 | Замена обрешетки, боковых и куполных досок | м3 | 34
9 | Боковая и куполная древесина /доска h=50мм/ | м3 | 24.5
10 | Древесина обрешетки /бревно 50x50мм, шаг - 350мм/ | м3 | 9.5
11 | Крепление обрешеток проволокой Փ2x4мм к парапету или плитам крыши из предварительно установленных анкеров | кг | 0.7
12 | Выполнение желоба из плоского оцинкованного листа d=0,55, b=1300 мм | пм | 530
13 | Изготовление насыпей ж/б из бетона класса В15 | м3 | 31
14 | Арматура Փ12A500C | т | 0.2
15 | Изготовление кровельного покрытия из оцинкованного профлиста d=0.55мм /КП-35-0,55/ | м2 | 1580
16 | Выполнение купола из плоского оцинкованного листа d=0.55 мм/В=400 мм, L=345 м/ | м2 | 138
17 | Выполнение угловых секций из плоского оцинкованного листа d=0.55 мм | м2 | 64
18 | Выполнение водозаборов из плоского оцинкованного листа d=0.55 мм /32 шт/ | м2 | 6.4
20 | Изготовление чердачных окон со ставнями | шт | 7
21 | Древесина для ставней | м3 | 0.18
22 | Масляная покраска ставней улучшенного качества в 2 слоя | м2 | 11.34
23 | Петли жалюзи и ручки-затворы | к-т | 7
24 | Обшивка стеклопакетов оцинкованным плоским листом d=0.55 мм, S=7х4.5 м2 | м2 | 31.5
25 | Огнезащита деревянных конструкций | м3 | 58
26 | Огнезащита обрешетки и лесов | м2 | 1490
27 | Обработка деревянных конструкций антигнильным материалом | м3 | 58
28 | Обработка обрешетки и лесов антигниальным материалов | м2 | 1490
29 | Установка металлопластиковых глухих дверей люка (включая устройства, замки, покраску) 5 шт. | м2 | 2.24
Всего
| Процент по сравнению с целым |  |  | 26.44%
| Теплоизоляция крыши |  |  | 0 | 0
1 | Пароизоляция крыши изоспамом марки Б | м2 | 1600
2 | Выполнение теплоизоляционного слоя из жесткой минеральной ваты, 30-35 кг/куб.м. толщиной 150 мм | м2 | 1600
3 | Кровельный паропроницаемый изоспам марки А | м2 | 1600
4 | Теплоизоляция парапета пенопластом толщиной 50 мм | м2 | 290
Всего
| Процент по сравнению с целым |  |  | 4.649%
| N1-2 Строительные работы |  |  | 0 | 0
| Работы по разборке |  |  | 0 | 0
1 | Демонтаж деревянных окон с подоконниками | м2 | 510
2 | Демонтаж металлопластиковых дверей с подоконниками | м2 | 150
3 | Демонтаж деревянных дверей | м2 | 282
4 | Снос перегородок толщиной 10 см | м2 | 760
5 | Снос перегородок толщиной 20 см | м3 | 20
6 | Разборка кладки окон из легкобетонных блоков | м3 | 14
7 | Снос паркета вместе с плинтусами | м2 | 1986.13
8 | Разборка бетонных мозаичных полов | м2 | 142.22
9 | Разборка керамических полов | м2 | 587
10 | Снос цементно-песчаного слоя пола толщиной 30 мм | м2 | 2715.35
11 | Очистка краски с потолков | м2 | 2481.03
12 | Снос гипсовой штукатурки с потолков /частичный/ | м2 | 305.54
13 | Снос круглооверстных ж/б плит /распиливанием/ | м3 | 5
14 | Снос стеновой панели /распиливанием/ для открывания двери | м3 | 0.3
15 | Очистка краски со стен | м2 | 3915.05
16 | Снос гажевой штукатурки со стен /частичный/ | м2 | 409.32
17 | Разборка кафельных плит со стен | м2 | 283.13
18 | Разборка штукатурки под кафельными плитами со стен | м2 | 283.13
19 | Демонтаж металлических перил лестничных клеток | пм | 72
20 | Снос бетонного наружного подоконника распиливанием | м3 | 8
21 | Сбор, погрузка и транспортировка мусора 13 км | т | 490
Всего
| Процент по сравнению с целым |  |  | 6.374%
| Строительные работы |  |  | 0 | 0
| Кладка проемов «КП-1» |  |  | 0 | 0
1 | Стеновая конструкция толщиной 30 см из легких бетонных блоков | м3 | 12
2 | Армирование перегородок | т | 0.253
3 | Арматура Փ10A500C | т | 0.22
4 | Арматура Փ6AI /сетка/ | т | 0.033
5 | Заполнение зазоров блоков легким бетоном класса В7.5 | м3 | 2
6 | Перфорация отверстий в стенах Փ14 мм, L = 100 мм | шт | 440
7 | Заполнение отверстий полимерцементным раствором | м3 | 0.007
8 | Пенопласт толщиной 20 мм | м2 | 14
Всего
| Процент по сравнению с целым |  |  | 0.3493%
| Перегородки |  |  | 0 | 0
1 | Строительство перегородок из легких бетонных блоков толщиной 10 см | м2 | 510
2 | Перфорация отверстий Փ14 мм, L = 100 мм | шт | 390
3 | Заполнение отверстий полимерцементным раствором | м3 | 0.005
4 | Заполнение зазоров блоков легким бетоном класса В7.5 | м3 | 5.5
5 | Армирование кладки перегородок | т | 0.37
6 | Арматура Փ10A500C | т | 0.22
7 | Арматура Փ6AIc | т | 0.15
8 | Пенопласт толщиной 20 мм | м2 | 18
9 | /Приготовление монолитной притолоки из бетона класса В15 /b=10 см/ | м3 | 1.25
10 | Арматура Փ12A500C | т | 0.11
11 | Арматура Փ6AIc | т | 0.015
Всего
| Процент по сравнению с целым |  |  | 1.351%
| Укрепление существующих перегородок |  |  | 0 | 0
1 | Стальной уголок L63x63x5, L=100мм, n=400шт | т | 0.18997
2 | Дюбель 6мм L=60мм | шт | 800
3 | Пенопласт толщиной 20мм | м3 | 0.5
4 | Заполнение трещин цементный раствором 30м2 | м3 | 0.15
Всего
| Процент по сравнению с целым |  |  | 0.1426%
| Отделка межплиточных швов |  |  | 0 | 0
1 | Очистка шва плитки | м3 | 1.5
2 | Заливка швов покраской полимерно-цементным раствором | м3 | 1.5
3 | Армирование сетки из стекловолокна | м2 | 300
Всего
| Процент по сравнению с целым |  |  | 0.2689%
| Открытие люка /5 шт/ выполнение монолитной плитки |  |  | 0 | 0
1 | Изготовление ж/б монолитной плиты из бетона марки В20 | м3 | 2.25
2 | Арматура Փ 8A500c | т | 0.29625
3 | Арматура Փ 6AcI | т | 0.003
4 | Изготовление монолитных балок из бетона класса В25 | м3 | 3.8
5 | Арматура Փ 14A500C | т | 0.3614
6 | Арматура Փ 8AcI | т | 0.2275
Всего
| Процент по сравнению с целым |  |  | 0.592%
| Выполнение проема двери |  |  | 0 | 0
1 | Установка металлических уголков | т | 0.03012
2 | Угольник Լ 70x70x5мм | т | 0.03012
3 | Установка вставных элементов | т | 0.00672
4 | Листовая сталь - 6x80x250 мм | т | 0.00564
5 | Арматура Փ 10A500C | т | 0.00108
6 | Перфорация отверстий в стенах Փ12 мм, L = 200 мм | шт | 6
7 | Штукатурка цементно-песчаным раствором толщиной 25 мм. улучшенного качества, на проволочной сетке | м2 | 1.2
8 | Сетка стальная d=3 мм, ячейка 50х50 мм | м2 | 1.2
Всего
| Процент по сравнению с целым |  |  | 0.02109%
| Окна |  |  | 0 | 0
1 | Металлопластиковые с блоками 60 мм, не менее 4-х камер, усилительные вставки из листового металла толщиной 1,20 мм, установка стеклопакетов 4+4 мм /включая стеклопакет, ручка-замок, приспособления, покраску/открывающиеся | м2 | 334.36
2 | Металлопластиковые с блоками 60 мм, не менее 4-х камер, усилительные вставки из листового металла толщиной 1,20 мм, установка стеклопакетов 4+4 мм /включая стеклопакет, ручка-замок, приспособления, покраску/ не открывающиеся | м2 | 298.94
3 | Ценовая разница между сложным замком и обычным | шт | 168
4 | Сетка для защиты от насекомых | м2 | 334.4
5 | Установка подоконников | м2 | 633.3
6 | Пластиковые подоконники b = 25 см | пм | 467
Всего
| Процент по сравнению с целым |  |  | 12.62%
| Двери |  |  | 0 | 0
1 | Алюминиевая с профилями толщиной 60 мм Установка наружных дверей остекленных 4+4 мм с термомостом /в т.ч. устройства, замки, покраска остекления/ | м2 | 62.37
2 | Алюминиевая с профилями толщиной 60 мм Установка наружных дверей остекленных 4+4 мм с термомостом /в т.ч. устройства, замки, покраска остекления/ не открывающиеся | м2 | 17.82
3 | Металлопластик с блоками 60 мм Не менее 4-х камер, вставки усиления из листового металла толщиной 1,20 мм, установка остекленных дверей 4+4 мм /в т.ч. устройства, замки, покраска остекления/ | м2 | 73.71
4 | Металлопластик с блоками 60 мм Не менее 4-х камер, вставки усиления из листового металла толщиной 1,20 мм, установка глухих дверей /в т.ч. устройства, замки, покраска/ | м2 | 129.15
Всего
| Процент по сравнению с целым |  |  | 8.404%
| Полы |  |  | 0 | 0
1 | Приготовление выравнивающего слоя из цементно-песчаного раствора толщиной 30 мм /под полы/ | м2 | 2486.74
11 | Подготовка основания из базальтового щебня толщиной 100 мм | м3 | 130
12 | Подготовка бетонного пола из бетона класса В20 толщиной 100 мм | м2 | 1300
13 | Арматуривоние бетонного слоя Փ 6AcI Арматура, ячейка клетками 150x150мм | т | 4.875
Всего
| Процент по сравнению с целым |  |  | 8.427%
| Теплоизоляция потолка подвала |  |  | 0 | 0
1 | Теплоизоляция потолка подвала толщиной 30 мм из экструдированного пенополистирола | м3 | 18.6
2 | Стоимость экструдированного пенополистирола | м2 | 620
3 | Стекловата с фольгой толщиной 50 мм. стоимость | м2 | 620
4 | Утепление потолка подвала пенопластом 30 ÷ 35 кг/куб.м, толщиной 60 мм | м3 | 50.4
5 | Пенопласт 30 ÷ 35 кг/куб.м., Толщина 60 мм /стоимость/ | м2 | 840
6 | Оштукатуривание потолка подвала специальным клеем /клеем для плитки/ улучшенного качества, под и над стеклосеткой | м2 | 840
7 | Пластиковый тарельчатый болт / пробка / | шт | 4000
Всего
| Процент по сравнению с целым |  |  | 6.401%
| N1-3 Сеть внутренного водоснабжения |  |  | 0 | 0
1 | Открытие отверстий в стене размером 200х200х500 мм | шт | 1
2 | Установка корпуса из стальной трубы П 219 мм L=0,5 м, 1 шт. | пм | 0.5
3 | Покраска стального корпуса в 2 слоя антикоррозийной краской | м2 | 0.16
4 | Заполнение между корпусом и трубкой эластичным материалом | м3 | 0.003
5 | Заливка отверстий бетоном В12.5 | м3 | 0.027
6 | Открытия отверстий в полу, размером 100х100х300 мм | шт | 7
7 | Снос бетонного слоя пола 0,15х0,15х65 м | м3 | 1.5
8 | Подготовка основания из бетона класса В15 толщиной 150 мм | м3 | 1.5
9 | Сбор, погрузка и транспортировка мусора 13 км | т | 3.08
10 | Демонтаж стальных труб Փ15-50мм | пм | 600
11 | Прокладка трубопровода из стальных электросварных труб Փ 76х3,0мм, с гидравлическим испытанием | пм | 90
12 | Прокладка трубопровода из стальных электросварных труб Փ 57х3,0мм, с гидравлическим испытанием | пм | 59
13 | Прокладка трубопровода из стальных водогазопроводных труб Փ 25х3,0 мм, с гидравлическим испытанием | пм | 86
14 | Прокладка трубопровода из стальных водогазопроводных труб Փ 20х2,5 мм, с гидравлическим испытанием | пм | 20
15 | Прокладка трубопровода из стальных водогазопроводных труб Փ 15х2.5 мм, с гидравлическим испытанием | пм | 10
16 | Прокладка трубопровода из полипропиленовых труб Փ25x3.25мм с гидравлическим испытанием | пм | 85
17 | Прокладка трубопровода из полипропиленовых труб Փ20x3.0мм с гидравлическим испытанием | пм | 298
18 | Прокладка трубопровода из полипропиленовых труб Փ20x3.0мм для горячего водоснабжения с гидравлическим испытанием | пм | 295
19 | Сталь-полиэтиленовое соединение Փ25мм | шт | 1
20 | Сталь-полиэтиленовое соединение Փ20мм | шт | 13
21 | Сталь-полиэтиленовое соединение Փ15мм | шт | 6
22 | Установка противопожарных гидрантов Փ50 мм/включая головку ГР-50, шланг-20м, насадка, шкаф/ | к-т | 8
23 | Вентиль бронзовый Փ25мм | шт | 1
24 | Вентиль бронзовый Փ20мм | шт | 28
25 | Вентиль бронзовый Փ15мм | шт | 2
26 | Шаровой вентиль Փ15мм | шт | 176
36 | Уголки полипропиленовых труб Փ 20мм | шт | 83
37 | Уголки полипропиленовых труб Փ 15мм | шт | 375
38 | Тройники полипропиленовых труб Փ 15x20x15мм | шт | 25
39 | Тройники полипропиленовых труб Փ 20x15x15мм | шт | 25
40 | Тройники полипропиленовых труб Փ 15x15x15мм | шт | 164
41 | Теплоизоляция труб минеральной ватой толщиной 50 мм | м3 | 2.3
42 | Теплоизоляция стальных труб резиновыми трубчатыми изоляторами Փ50 | пм | 59
43 | Теплоизоляция стальных труб резиновыми трубчатыми изоляторами Փ25 | пм | 86
44 | Теплоизоляция стальных труб резиновыми трубчатыми изоляторами Փ20 | пм | 20
45 | Теплоизоляция стальных труб резиновыми трубчатыми изоляторами Փ15 | пм | 10
46 | Теплоизоляция полипропиленовых труб резиновыми трубчатыми изоляторами Փ20 | пм | 105
47 | Теплоизоляция полипропиленовых труб резиновыми трубчатыми изоляторами Փ15 | пм | 385
48 | Промывка системы, дезинфекция | пм | 943
Всего
| Процент по сравнению с целым |  |  | 2.337%
| N1-4 Сеть внутренней канализации |  |  | 0 | 0
1 | Раскрытие отверстий в стене размером 300х300х500 мм | шт | 8
2 | Установка корпуса из стальной трубы Փ219 мм, L=0,5 м, 8 шт | пм | 4
3 | Покраска стального корпуса в 2 слоя антикоррозийной краской | м2 | 2.8
4 | Заполнение между корпусом и трубкой эластичным материалом | м3 | 0.108
5 | Заливка отверстий бетоном В12.5 | м3 | 0.06
6 | Раскрытие отверстий в полу, размером 150x150x300мм | шт | 21
7 | Разборка бетонного слоя пола 0,3х0,2х60 м | м3 | 3.6
8 | Подготовка основания из бетона класса В15 толщиной 150 мм | м3 | 3.6
9 | Сбор, погрузка и транспортировка стр.мусора 13 км | т | 7.4
10 | Демонтаж чугунных труб Փ50-100мм | пм | 400
11 | Демонтаж раковин | к-т | 50
12 | Демонтаж унитаза | к-т | 40
13 | Прокладка трубопровода канализационных полиэтиленовых труб с обжимными кольцами Փ 110 мм, гидравлическое испытание /траншейный/ | пм | 87
14 | Прокладка трубопровода канализационных полиэтиленовых труб с обжимными кольцами Փ 110 мм, гидравлическое испытание /траншейный | пм | 152
15 | Прокладка трубопровода канализационных полиэтиленовых труб с обжимными кольцами Փ 50 мм, гидравлическое испытание /траншейный | пм | 115
16 | Прокладка трубопровода канализационных полиэтиленовых труб с обжимными кольцами Փ 50 мм, гидравлическое испытание /на стенах/ | пм | 111
25 | Установка сливов Փ 50мм | шт | 22
26 | Переходник Փ100/50мм | шт | 16
27 | Канализационные пластиковые фигурные части Փ 110мм | шт | 140
28 | Канализационные пластиковые фигурные части Փ 50мм | шт | 213
29 | Ревизия Փ 110мм | шт | 18
30 | Ревизия Փ 50мм | шт | 12
31 | Металлоконструкции для крепления труб | кг | 100
32 | Покраска металлоконструкций в 2 слоя | м2 | 25
Всего
| Процент по сравнению с целым |  |  | 1.587%
| N1-5 Отопление |  |  | 0 | 0
| Отопление |  |  | 0 | 0
8 | Прокладка трубопровода из полипропиленовых труб с алюминиевым покрытием Փ 63x7.0 мм с гидравлическим испытанием, изоляцией | пм | 350
9 | Прокладка трубопровода из полипропиленовых труб с алюминиевым покрытием Փ 50x5.5 мм с гидравлическим испытанием, изоляцией | пм | 220
10 | Прокладка трубопровода из полипропиленовых труб с алюминиевым покрытием Փ 40x5.0 мм с гидравлическим испытанием, изоляцией | пм | 240
11 | Прокладка трубопровода из полипропиленовых труб с алюминиевым покрытием Փ 32x4.0 мм с гидравлическим испытанием, изоляцией | пм | 150
12 | Прокладка трубопровода из полипропиленовых труб с алюминиевым покрытием Փ 25x3.25 мм с гидравлическим испытанием, изоляцией | пм | 1100
13 | Прокладка трубопровода из полипропиленовых труб с алюминиевым покрытием Փ 20x3.0 мм с гидравлическим испытанием, изоляцией | пм | 880
14 | Шаровой клапана Փ 20мм /американка/ | шт | 68
15 | Сливной клапан Փ 15мм | шт | 68
16 | Фигурные изделия из полипропиленовых труб и фитинги /разные/ | шт | 3850
17 | Открытие отверстий в покрытиях 500x100мм L=300мм | шт | 1
18 | Открытие отверстий в покрытиях ö100мм, L=300мм | шт | 68
19 | Открытие отверстий в стенах Փ 200мм, L=300мм | шт | 6
20 | Демонтаж алюминиевых батарей | прибор | 157
21 | Демонтаж полипропиленового трубопровода | пм | 200
22 | Демонтаж стальных труб | пм | 140
Всего
| Процент по сравнению с целым |  |  | 7.282%
| N1-7 Электроснабжение |  |  | 0 | 0
| Внутренняя электрическая часть |  |  | 0 | 0
1 | Установка металлической коробки размером 2200x600x250мм | шт | 1
2 | Установка металлической коробки размером 1200x600x250мм | шт | 4
3 | Установка пластикового распределительного щита 18 модулей | шт | 7
4 | Установка пластикового распределительного щита 8 модулей | шт | 5
5 | Установка входного распределительного шкафа ВРУ8504 - 250 | шт | 1
6 | Автоматический выключатель трехфазный 100А | шт | 2
7 | Автоматический выключатель трехфазный 50А | шт | 1
8 | Автоматический выключатель трехфазный 40А | шт | 3
9 | Автоматический выключатель трехфазный 32А | шт | 14
10 | Автоматический выключатель трехфазный 25А | шт | 10
11 | Автоматический выключатель трехфазный 10А | шт | 1
12 | Автоматический выключатель однофазный 32А | шт | 5
13 | Автоматический выключатель однофазный 25А | шт | 5
14 | Автоматический выключатель однофазный 20А | шт | 7
15 | Автоматический выключатель однофазный 16А | шт | 90
16 | Автоматический выключатель однофазный 10А | шт | 12
17 | Автоматический выключатель однофазный 6․3А | шт | 5
18 | Защитное устройство трехфазное УЗО-50 | шт | 2
19 | Защитное устройство однофазное УЗО-25 | шт | 22
20 | Кнопка управления ПКЕ-2-112 /для вентиляции/ | шт | 4
21 | Пускатель 25А | шт | 1
22 | Пускатель 6․3А | шт | 1
23 | Пускатель 4А | шт | 2
24 | Автоматический выключатель трехфазный 25 А /нагреватель желоба крыши/ | шт | 2
25 | Проводка кабеля с медными жилами с сечением ВВГНГ 5x35мм2 /негорючий/ | пм | 35
26 | Проводка кабеля с медными жилами с сечением ВВГНГ 5xмм2 /негорючий/ | пм | 760
27 | Проводка кабеля с медными жилами с сечением ВВГНГ 3x6мм2 /негорючий/ | пм | 370
28 | Проводка кабеля с медными жилами с сечением ВВГНГ 3x2.5мм2 /негорючий/ | пм | 540
29 | Проводка кабеля с медными жилами с сечением ВВГНГ 3x1.5мм2 /негорючий/ | пм | 35
30 | Проводка провода с медными жилами с сечением ПВ-3-0.38 3x2.5мм2 | пм | 295
31 | Проводка провода с медными жилами с сечением ПВ-3-0.38 3x1.5мм2 | пм | 45
32 | Саморегулирующийся кабель для подогреба желоба 20вт/м | пм | 320
33 | Металлическая труба Փ32мм | пм | 14
34 | Гофрированная пластиковая труба Փ50мм | пм | 25
Всего
| Процент по сравнению с целым |  |  | 4.072%
| Заземление |  |  | 0 | 0
1 | Листовая сталь 40x4мм | м3 | 50
2 | Угловая сталь 50x50x5мм - L=2,5м | шт | 12
3 | Обработка грунта III категории вручную | м3 | 7.4
4 | Обратная засыпка грунта вручную, с утрамбовкой | м3 | 7.7
Всего
| Процент по сравнению с целым |  |  | 0.1055%
| Часть внутренного электроосвещения |  |  | 0 | 0
19 | Коробки для установки выключателей и розеток | шт | 362
20 | Коробки для разветвления | шт | 64
21 | Сверление мест для розеток, выключателей, соединительных коробок | шт | 426
22 | Проводка провода с медными жилами с сечением ПВ-1 0.38 3x2.5мм2 | пм | 2635
23 | Проводка провода с медными жилами с сечением ПВ-1 0.38 3x1.5мм2 | пм | 6490
24 | Труба пластиковая гофрированная Փ15мм | пм | 290
25 | Проводка оболочки 50x10мм | пм | 630
26 | Дюбели /для крепления оболочки | шт | 1050
27 | Рытье борозд под штукатуркой | пм | 6387.5
28 | Закрытие борозд | м2 | 319.375
Всего
| Процент по сравнению с целым |  |  | 4.025%
| Демонтажные работы |  |  | 0 | 0
1 | Демонтаж металлической коробки резом | шт | 3
2 | Демонтаж светильников | шт | 170
3 | Демонтаж розеток | шт | 80
Всего
| Процент по сравнению с целым |  |  | 0.07784%
| Итого |  |  | 99.66%
Оборудование
27 | Установка входного распределительного шкафа ВРУ8504 - 250 | шт | 1
28 | Автоматический выключатель трехфазный 100А | шт | 2
29 | Автоматический выключатель трехфазный 50А | шт | 1
30 | Автоматический выключатель трехфазный 40А | шт | 3
31 | Автоматический выключатель трехфазный 32А | шт | 14
32 | Автоматический выключатель трехфазный 25А | шт | 10
33 | Автоматический выключатель трехфазный 10А | шт | 1
34 | Автоматический выключатель однофазный 32А | шт | 5
35 | Автоматический выключатель однофазный 25А | шт | 5
36 | Автоматический выключатель однофазный 20А | шт | 7
37 | Автоматический выключатель однофазный 16А | шт | 90
38 | Автоматический выключатель однофазный 10А | шт | 12
39 | Автоматический выключатель однофазный 6․3А | шт | 5
40 | Защитное устройство трехфазное УЗО-50 | шт | 2
41 | Защитное устройство однофазное УЗО-25 | шт | 22
42 | Кнопка управления ПКЕ-2-112 /для вентиляции/ | шт | 4
27 | Пускатель 25А | шт | 1
28 | Пускатель 6․3А | шт | 1
29 | Пускатель 4А | шт | 2
30 | Автоматический выключатель трехфазный 25 А /нагреватель желоба крыши/ | шт | 2
Всего
| Процент по сравнению с целым |  |  | 0.3412%
| Всего |  |  | 100%
НДС 20%
Итого
| Директор ООО «Т.А.А.Г. ГРИГ» | Л.Григорян
| Составил | Г.Григорян