## Вед. Р.)
Рабочий проект по ремонту тротуаров улица Амиряна.
Объёмно-сметная документация.
1.2868
NN | Обоснование | Наименование работ | Единица измерения | Объем | Общая стоимость за 1 единицу (тыс. драм) | Общая стоимость (тыс. драм) | Общая стоимость (тыс. драм)
1 | 2 | 3 | 4 | 5 | 6 | 6 | 7
улица Амиряна
Демонтажные работы
1 | E46-109 | Демонтаж бетонного настила толщиной 40 мм — 170,13 м3 | м² | 4253.3 | 0.489 | 0.629 | 2675.326
2 | E27-95 գ-0,6 | Демонтаж песчано-гравийного основания вручную | М3 | 559.7 | 4.625 | 5.951 | 3330.775
3 | E27-95 գ-0,6 | Демонтаж асфальтобетонного слоя | М3 | 106.4 | 4.61 | 5.932 | 631.165
4 | Рынок | Резка слоя асфальтобетона | пог. м | 344.7 | 1.209 | 1.556 | 536.353
5 | E27-36 | Демонтаж бордюрного камня из базальта размером 150x300 мм вместе с основаниями | пог. м | 1970.5 | 1 | 1.287 | 2536.034
6 | E46-109 | Демонтаж базальтовых плит толщиной 30 мм с покрытия / 8,4 м3/ | м² | 280.1 | 0.489 | 0.629 | 176.183
7 | E9-123 գ-0,6 գ-0,7 | Демонтаж скамеек и урн – 23 шт. | тонна | 0.46 | 48.887 | 62.907 | 28.937
8 | P9-26-B | Демонтаж старых металлических перил | пог. м | 100 | 0.534 | 0.687 | 68.7
9 | P9-26-B | Демонтаж старых деревянных перил | пог. м | 100 | 0.534 | 0.687 | 68.7
10 | E1-961 80-3 | Демонтаж крышек колодцев | шт. | 70 | 2.5 | 3.217 | 225.19
11 | C310-13 տ.մ.կ.29 | Сбор, погрузка строительного мусора с использованием механизма и вывоз – 13,0 км | тонна | 1681.1 | 3.629 | 4.67 | 7850.737
|  | ИТОГО |  |  |  |  | 18128.1
СТРОИТЕЛЬНЫЕ РАБОТЫ
12 | E1-961 | Разработка грунта вручную III категории для установки бордюрного камня из базальта 150x300 мм, погрузка на транспорт | М3 | 20 | 2.5 | 3.217 | 64.34
13 | C310; տ.մ.կ. 29 | Сбор, погрузка и транспортировка грунта – 13 км | тонна | 32 | 3.629 | 4.67 | 149.44
14 | E1-961 | Разработка грунта III категории вручную для установки бордюрного камня из туфа размером 100x200 мм | М3 | 4 | 2.5 | 3.217 | 12.868
15 | C310; տ.մ.կ. 29 | Сбор, погрузка и транспортировка грунта – 13 км | тонна | 6.4 | 3.629 | 4.67 | 29.888
16 | E11-6 | Засыпка щебеночной подушки под базальтовую плитку /Бучарда/ – 100 мм, с трамбовкой | М3 | 53.54 | 9.286 | 11.949 | 639.749
17 | E27-19 | Трамбовка базальтового мелкого щебня толщиной 50 мм под плитку /Бучарда/ | М3 | 26.77 | 5.776 | 7.432 | 198.955
18 | E11-221 | Укладка противоскользящей базальтовой плитки /Бучарда/ 300x300x100 мм, истираемость не более 0,28%, плотность не менее 2,5 т/м3 | м² | 535.4 | 52.695 | 67.807 | 36303.868
19 | E27-86 | Установка бордюрного камня из базальта 150x300 мм | пог. м | 1340 | 10.574 | 13.606 | 18232.04
20 | E27-87 | Установка бордюрного камня из туфа размером 100x200 мм | пог. м | 630.5 | 9.686 | 12.464 | 7858.552
21 | E11-6 | Засыпка щебеночного подслоя под туфовые плитки — 100 мм с уплотнением | М3 | 577.5 | 9.286 | 11.949 | 6900.548
22 | E27-19 | Уплотнение базальтового мелкого щебня толщиной 50 мм под туфовые плитки | М3 | 288.8 | 5.776 | 7.432 | 2146.362
23 | E11-221 | Туф тёмного цвета, минимальной пористости, с допустимым отклонением ±2 мм, с фаской под углом 45° глубиной 5–10 мм. Плотность не менее 1,74-1,8 т/м³. Укладка плит размером 150x150x50 мм | м² | 5775 | 19.448 | 25.025 | 144519.375
24 | Рынок | Укладка тактильной плитки | м² | 50 | 8.152 | 10.49 | 524.5
25 | E11-221 | Устройство ливневой канализации из базальтовых плит толщиной 50 мм с продольным желобом | м² | 174.5 | 13.9 | 17.886 | 3121.107
26 | P5-72 | Бетон B20 под плитку пандуса | М3 | 4 | 37.752 | 48.578 | 194.312
27 | E11-221 | Облицовка пандуса плитами толщиной 30 мм | м² | 40 | 11.477 | 14.768 | 590.72
28 | P13-29 | Шлифовка облицованных базальтом поверхностей | м² | 40 | 4.759 | 6.124 | 244.96
29 | E9-46 | Установка поручня рядом с существующей подпорной стенкой (стальная труба 60x40x2 мм), длиной 50 пог. М | тонна | 0.1572 | 131.84 | 169.649 | 26.669
30 | Рынок | Стоимость трубы 60x40x2 мм | пог. м | 50 | 1.02 | 1.313 | 65.65
31 | Рынок | Установка решетки в приствольных кругах деревьев (приствольная решетка 1500x1500 мм), вес 72 кг | шт. | 62 | 188.861 | 243.022 | 15067.364
32 | E27-169 E27-172 | Укладка слоя асфальта толщиной 5 см | м² | 670 | 4.173 | 5.37 | 3597.9
|  | ИТОГО |  |  |  |  | 240489.167
Строительные объемы устройства ж/б смотрового колодца Ø1000, глубина 1.0 м
33 | E22-446 12-1 | Установка ж/б смотрового колодца Ø1000, h=1,0 – 1 шт. | М3 | 0.84 | 56.078 | 72.16 | 60.614
34 | Рынок | Ж/б смотровой колодец Ø1000, h=1.0 м | шт. | 2 | 32.836 | 42.253 | 84.506
35 | Рынок | Ж/б крышка плиты 1200x1200x180(h) | шт. | 2 | 93.095 | 119.793 | 239.586
36 | E11-6 1-11 | Бетон основания – B15 | М3 | 0.15 | 34.197 | 44.004 | 6.601
37 | E11-6 1-11 | Щебень основания 10-15 мм фракция | М3 | 0.9 | 12.956 | 16.672 | 15.005
38 | E11-6 1-11 | Щебень основания 40-70 мм фракция | М3 | 1.06 | 12.956 | 16.672 | 17.672
39 | E11-6 1-11 | Колотый базальт основания 100-250 мм фракция | М3 | 1.42 | 13.167 | 16.943 | 24.059
40 | E22-366 | Полиэтиленовый сварной тройник-переходник 160x32x160 | шт. | 2 | 18.247 | 23.48 | 46.96
41 | E22-383 | Металлический задвижка Ø160 | шт. | 2 | 45.002 | 57.908 | 115.816
42 | E22-365 | Полиэтиленовый сварной фланец Ø160 | шт. | 4 | 6.411 | 8.25 | 33
43 | E22-383 | Металлический сливной клапан Ø32 | шт. | 4 | 4.588 | 5.904 | 23.616
44 | E22-365 | Полиэтиленовый резьбовой переход Ø32x1 1/3" F | шт. | 2 | 1.87 | 2.406 | 4.812
45 | E22-365 | Полиэтиленовая гильза Ø200, L=150 мм | шт. | 4 | 1.293 | 1.664 | 6.656
46 | E22-365 | Полиэтиленовый сварной угол 90° Ø160 | шт. | 8 | 15.129 | 19.468 | 155.744
47 | E22-365 | ПЭ переход сварной Ø160 | шт. | 2 | 8.091 | 10.411 | 20.822
РАБОТЫ ПО БЛАГОУСТРОЙСТВУ
48 | C310-35 | Доставка чернозема с расстояния 35 км /576x1,4/ тн | тонна | 80.6 | 6.045 | 7.779 | 626.987
49 | E48-168 | Выравнивание участка черноземом слоем 20 см | м² | 576 | 0.416 | 0.535 | 308.16
50 | E48-214 | Посев газона | м² | 576 | 0.123 | 0.158 | 91.008
51 | Рынок | Удаление пней глубже 32 см | шт. | 10 | 3.627 | 4.667 | 46.67
52 | E1-969 | Обратная засыпка с уплотнением корней и частей пней | М3 | 2 | 1.045 | 1.345 | 2.69
|  | ИТОГО |  |  |  |  | 1930.984
Реконструкция отметок колодцев – 70 мест
53 | Рынок | Реконструкция отметок колодцев – 70 мест | М3 | 10.5 | 37.752 | 48.578 | 510.069
54 | E7-21 | Установка новых ж/б крышек смотровых колодцев 1200x1200 | шт. | 70 | 99.319 | 127.802 | 8946.14
ЗЕМЛЯНЫЕ РАБОТЫ
55 | E1-962 | Рытье котлованов вручную под колодцы | М3 | 22.8 | 4.409 | 5.673 | 129.344
56 | E1-969 | Обратная засыпка и разравнивание грунта на месте | М3 | 22.8 | 1.045 | 1.345 | 30.666
|  | ИТОГО |  |  |  |  | 9616.219
Урна – 40 шт.
57 | Рынок | Урна из нержавеющей стали с металлическим ведром | шт. | 40 | 129.401 | 166.51 | 6660.4
Скамейка – 48 шт.
58 | Рынок | Скамейка с металлическим каркасом из нержавеющей стали и деревянным сиденьем | шт. | 48 | 232.922 | 299.719 | 14386.512
|  | ИТОГО |  |  |  |  | 291211.382
Оросительная система
2 | Рынок | Резка слоя асфальтобетона | пог. м | 310 | 1.209 | 1.556 | 482.36
3 | E27-95 գ-0,6 | Демонтаж слоя асфальтобетона | М3 | 195.3 | 4.61 | 5.932 | 1158.52
4 | E27-95 գ-0,6 | Демонтаж слоя щебня 150 мм | М3 | 32.55 | 4.61 | 5.932 | 193.087
5 | 1-961 | Разработка грунта вручную в траншее сбоку | М3 | 159 | 2.5 | 3.217 | 511.503
6 | E1-1545 | Разработка грунта экскаватором в траншее сбоку | М3 | 371 | 0.471 | 0.606 | 224.826
7 | C310-13 տ.մ.կ.29 | Погрузка лишнего грунта вручную на самосвалы и транспортировка на 13 км (м³/ч) | тонна | 757.9 | 3.63 | 4.671 | 3540.151
8 | E11-6 | Устройство песчаной подушки слоем 100 мм | М3 | 62.8 | 5.935 | 7.637 | 479.604
9 | E11-6 | Засыпка песком трубы слоем 200 мм | М3 | 125.6 | 5.935 | 7.637 | 959.207
10 | E11-6 | Устройство песчаной подушки слоем 100 мм | М3 | 17 | 5.935 | 7.637 | 129.829
11 | E11-6 | Засыпка песком трубы слоем 660 мм | М3 | 112.5 | 5.935 | 7.637 | 859.163
12 | E11-6 | Утрамбовка слоя щебня толщиной 12–15 см | М3 | 25.6 | 9.286 | 11.949 | 305.894
13 | E27-169 E27-172 | Устройство слоя асфальта толщиной 6 см | м² | 217 | 4.093 | 5.267 | 1142.939
14 | E27-169 E27-172 | Устройство слоя асфальта толщиной 3 см | м² | 217 | 4.161 | 5.354 | 1161.818
15 | E22-65 | Укладка полиэтиленовой трубы Ø110×10 мм, давление 16 атм | пог. м | 620 | 3.29 | 4.234 | 2625.08
16 | E22-383 | Фитинги для полиэтиленовой трубы Ø32 мм | шт. | 74 | 2.432 | 3.129 | 231.546
17 | E22-383 | Клапан для полиэтиленовой трубы Ø32 мм | шт. | 74 | 5.497 | 7.073 | 523.402
18 | E22-383 | Сварка трубы Ø32 мм, заглушка для полиэтиленовой трубы Ø110 мм | точка | 3 | 3.205 | 4.124 | 12.372
20 | E22-383 | Фитинги для полиэтиленовой трубы Ø32 мм | шт. | 74 | 2.432 | 3.129 | 231.546
21 | E22-383 | Клапан для полиэтиленовой трубы Ø32 мм | шт. | 74 | 5.497 | 7.073 | 523.402
22 | E22-383 | Сварка трубы Ø32 мм, заглушка для полиэтиленовой трубы Ø90 мм | точка | 3 | 3.1 | 3.989 | 11.967
23 | E22-65 | Укладка полиэтиленовой трубы Ø160×14,6 мм, давление 16 атм | пог. м | 720 | 6.32 | 8.132 | 5855.04
24 | E22-383 | Фитинги для полиэтиленовой трубы Ø32 мм | шт. | 47 | 2.418 | 3.111 | 146.217
25 | E22-383 | Клапан для полиэтиленовой трубы Ø32 мм | шт. | 47 | 5.497 | 7.073 | 332.431
26 | E22-383 | Сварка трубы Ø32 мм, заглушка для полиэтиленовой трубы Ø160 мм | точка | 2 | 3.47 | 4.465 | 8.93
27 | E22-64 | Укладка полиэтиленовой трубы Ø32×3,0 мм, давление 16 атм | пог. м | 100 | 0.73 | 0.939 | 93.9
28 | E22-65 | Установка стальной трубы Ø127x3 мм | пог. м | 164 | 4.49 | 5.778 | 947.592
29 | E22-65 | Установка стальной трубы Ø219x6 мм | пог. м | 164 | 20.97 | 26.984 | 4425.376
|  | ИТОГО |  |  |  |  | 27117.702
|  | ИТОГО |  |  |  |  | 318329.084
|  | Итого НДС | 20% |  |  |  | 63665.82
|  | Итого (тыс. драм) |  |  |  |  | 381994.904