## Caval rus
Благоустройство двора по адресу Маштоца 28, Ереван
ОБЪЕМЫ СТРОИТЕЛЬНЫХ РАБОТ
№ | Название работ: | Размер: единица | Количество | Стоимость единицы | Стоимость единицы | Всего тысяча. АМД
1 | 2 | 3 | 4 | 5 | 5 | 6
Демонтажные работы
1 | Демонтаж существующего забора | м2 | 160 | 2.5142 | 3.2735 | 523.7576
2 | Демонтаж существующего бордюра | м | 343.6 | 1.0889 | 1.4177 | 487.1364
3 | Демонтаж существующего плиточного покрытия | м2 | 15.74 | 0.39537 | 0.51478 | 8.1026
4 | Демонтаж существующих скамеек | т | 1.2 | 69.9004 | 91.0116 | 109.2139
5 | Демонтаж бетонных фундаментов чатов | м3 | 0.8 | 45.7169 | 59.5242 | 47.6194
6 | Демонтаж деревянных чатов | м2 | 4 | 10.557 | 13.7454 | 54.9818
7 | Демонтаж существующего оборудования | т | 9.6 | 69.9004 | 91.0116 | 873.7114
8 | Демонтаж бетонной плиты | м3 | 23.5 | 45.7169 | 59.5242 | 1398.8197
9 | Демонтаж существующих покрытий | м3 | 23.5 | 2.9697 | 3.8667 | 90.8666
10 | Удаление существующих газонов | м3 | 41.16 | 2.7222 | 3.5444 | 145.8857
11 | Погрузка строительного мусора | м3 | 93.8 | 0.68395 | 0.89051 | 83.5303
12 | Перевозка до 13 км. | т | 150.08 | 2.565 | 3.3397 | 501.2185
| Вот и все |  |  |  |  | 4324.8438
4.104%
Улучшение
1 | Монтаж ограждения баскетбольной площадки /1500*50*3005/ | шт | 22 | 123.3333 | 160.5822 | 3532.808
2 | Установка двери на баскетбольную площадку | шт | 1 | 123.3333 | 160.5822 | 160.5822
3 | Ручная рытья ям глубиной до 0,7 м для столбов и опор в грунтах 4 класса. | м3 | 2.128 | 9.107 | 11.8575 | 25.2327
4 | Гравий для заполнения основания столба | м3 | 0.912 | 7.1833 | 9.3528 | 8.5298
5 | Бетон класса В15 для армирования опор. | м3 | 0.38 | 35.8613 | 46.692 | 17.743
6 | Монтаж базальтовых бордюров на бетонное основание 150х300 мм /класс В15/ | м | 111.6 | 11.7669 | 15.3208 | 1709.796
7 | Гравий фракции 20-40 | м3 | 4.36 | 4.9808 | 6.4851 | 28.275
8 | Разбрасывание грунта толщиной 200 мм, выравнивание, посев семян, полив до ввода в эксплуатацию. | м2 | 418.6 | 1.5551 | 2.0248 | 847.5699
9 | Монтаж бетонных тротуаров | м2 | 32.3 | 6.1185 | 7.9664 | 257.3136
10 | Выполнение песчаного слоя | м3 | 4.8 | 6.3544 | 8.2736 | 39.7132
11 | Выполнение гравийного фундамента под АСФ/бетон, уплотнение 150мм. | м2 | 32.3 | 1.4311 | 1.8633 | 60.1859
12 | Устройство бетонных фундаментов из бетона класса В15. | м3 | 4.16 | 37.3437 | 48.6222 | 202.2682
13 | Сетка армирующая 100х100х5 мм | м2 | 64 | 4.528 | 5.8955 | 377.3143
14 | Раствор цементный ТСБС ТУ 400-24-114-91 | м3 | 1.6 | 28.866 | 37.584 | 60.1345
15 | Пол резиновый h=30мм //материал и работа, резиновый пол EPDM h=10мм //материал и работа | м2 | 477.6 | 54.192 | 70.5589 | 33698.9513
16 | Выполнение песчаного слоя | м3 | 71.7 | 6.3544 | 8.2736 | 593.2164
17 | Выполнение гравийного фундамента под АСФ/бетон, уплотнение 150мм. | м2 | 477.6 | 1.4311 | 1.8633 | 889.932
18 | Устройство бетонных фундаментов из бетона класса В15. | м3 | 62.14 | 37.3437 | 48.6222 | 3021.3819
19 | Сетка армирующая 100х100х5 мм | м2 | 477.6 | 4.528 | 5.8955 | 2815.7081
| Вот и все |  |  |  |  | 48346.656
45.88%
Мелкие архитектурные детали
1 | Скамейка садовая без спинки 4130*600*450 | шт | 2 | 425 | 553.3575 | 1106.715
2 | Качели &quot;Весёлые&quot; 4700*4100*3315 | шт | 1 | 2165 | 2818.8683 | 2818.8683
3 | Скамейка садовая без спинки 4500.*600*685 | шт | 2 | 1013.3333 | 1319.3779 | 2638.7559
4 | Качели &quot;Колонка&quot; 4610*1830*3000 | шт | 1 | 3355 | 4368.2694 | 4368.2694
5 | Игровой комплекс 1280*4195*5410 | шт | 1 | 20898.3333 | 27209.9999 | 27209.9999
6 | Кабина «Эко» | шт | 1 | 2140.8333 | 2787.4029 | 2787.4029
8 | Уникальный чехол на оборудование | м2 | 100 | 12.5 | 16.2752 | 1627.5221
9 | Детали обложки | шт | 6 | 20.8333 | 27.1254 | 162.7522
9 | Спортивный комплекс &quot;Ковчег&quot; | шт | 1 | 1156.6667 | 1506.0005 | 1506.0005
10 | Спортинвентарь &quot;Тнер&quot; | шт | 1 | 3823.3333 | 4978.0477 | 4978.0477
11 | Урна металлическая уличная &quot;Жаняк&quot; | шт | 3 | 109.1667 | 142.1369 | 426.4108
Инженерные работы
1 | Антифризный клапан | шт | 10 | 49.1514 | 63.996 | 639.9603
2 | Труба полиэтиленовая 25 мм /ПНД/ | м | 82 | 0.45737 | 0.5955 | 48.8309
3 | Столбы уличного освещения со светильниками типа «Авеню». | шт | 6 | 291.5 | 379.5381 | 2277.2289
4 | Воздушные сети наружного освещения ВВГ-Пнг(А)-LS 2 х 2,5 мм | м | 81 | 1.0138 | 1.32 | 106.9194
| Вот и все |  |  |  |  | 52703.6841
50.02%
| Все это 100% |  |  |  |  | 105375.1839
| НДС - 20% |  |  |  |  | 21075.0368
| Все включено НДС |  |  |  |  | 126450.2207