## 1
НАИМЕНОВАНИЕ ОБЪЕКТА: УЛИЦА АНДРАНИКА, 124 (ДЕТСКИЙ САД № 95)
Ведомость работ-смета
NN | Наименование работ | единица измерения | Объем | Стоимость единицы (тыс. драм) | Общая стоимость (тыс.драм)
1. Земляные и технологические работы по прокладке канализационных сетей
1 | Резка асфальтобетонного покрытия пилой | м | 400 | 0.391 | 156.4
2 | Обработка асфальтобетонного покрытия экскаватором, погрузка и перемещение 13 км | м3 | 88 | 8.336 | 733.568
3 | Разрушение асфальтобетонного покрытия отбойным молотком, погрузка и перемещение 13 км | м3 | 38 | 14.054 | 534.052
4 | Резка бетонного покрытия пилой | м | 8 | 0.652 | 5.216
5 | Разрушение бетонного покрытия отбойным молотком, погрузка и перемещение 13 км | м3 | 1 | 38.276 | 38.276
6 | Разрушение бетонных плит | м2 | 170 | 0.522 | 88.74
7 | Разработка траншеи в грунтах IV категории экскаватором, погрузка и перемещение 13 км | м3 | 160 | 7.676 | 1228.16
8 | Разработка траншеи в грунтах IV категории вручную, погрузка и перемещение 13 км | м3 | 70 | 14.123 | 988.61
9 | Разработка траншеи в грунтах V категории экскаватором, погрузка и перемещение 13 км | м3 | 132.4 | 9.069 | 1200.7356
10 | Разработка траншеи в грунтах V категории вручную, погрузка и перемещение 13 км | м3 | 56 | 35.6349 | 1995.5544
11 | Дробление скальных и щебнистых грунтов VI категории гидромолотом | м3 | 218 | 9.79 | 2134.22
12 | Разработка траншей экскаватором в предварительно уплотненных грунтах VI категории, подъем транспортного средства, перемещение 13 км | м3 | 218 | 9.0698 | 1977.2164
13 | Дробление скальных грунтов VII категории гидромолотом | м3 | 176 | 11.7489 | 2067.8064
14 | Разработка траншей экскаватором в предварительно уплотненных грунтах VII категории, подъем транспортного средства, перемещение 13 км | м3 | 176 | 10.038 | 1766.688
15 | Дальнейшая обработка траншей вручную с выравниванием дна | м3 | 42.1 | 7.4076 | 311.86
16 | Выполнение подготовительного слоя песком с округлыми частицами 0-5 мм толщиной h=10 см | м3 | 42.1 | 9.334 | 392.9614
17 | Укладка в траншеи полиэтиленовых гофрированных труб типа DE200, SN8 с испытанием | м | 117 | 8.258 | 966.186
18 | Укладка в траншеи полиэтиленовых гофрированных труб типа DE300, SN8 с испытанием | мм | 350 | 14.5476 | 5091.66
19 | Сигнальная лента | линия | 467 | 0.1478 | 69.0226
20 | Обратная засыпка траншеи округлыми частицами 0-5 мм с подсыпкой песком | м3 | 747 | 9.67 | 7223.49
21 | Гравийный праймер h=12 см | м2 | 340 | 1.7828 | 606.152
22 | Расход битума на 1000 кв. м - 4,12 т | т | 1.4 | 259.898 | 363.8572
23 | Приготовление покрытия из Крупнозернистый асфальтобетон толщиной 6 см | м2 | 340 | 5.6149 | 1909.066
24 | Приготовление покрытия из мелкозернистого асфальтобетона толщиной 4 см | м2 | 340 | 4.141 | 1407.94
25 | Укладка битумно-полимерной мастики по краям а/бетона (согласно решению Совета старейшин города Еревана от 10.09.2024 N199-N) | линия | 400 | 0.4895 | 195.8
26 | Ремонт бетонных площадок бетоном класса В15 | м3 | 1 | 44.3446 | 44.3446
27 | Устройство гравийного слоя: размер 10-20 мм, высота 12 см | м2 | 170 | 0.591 | 100.47
28 | Устройство песчаного подготовительного слоя под бетонные плиты: высота 20 см | м3 | 34 | 7.5606 | 257.0604
29 | Сухая цементно-песчаная смесь: высота 5 см | м2 | 170 | 0.9268 | 157.556
30 | Устройство площадок из бетонных плит: высота 6 см | м2 | 170 | 10.2589 | 1744.013
31 | Снос базальтовых бордюров | линия | 15 | 1.147 | 17.205
32 | Реконструкция разрушенных базальтовых бордюров с бетонным основанием | линия | 5 | 4.1788 | 20.894
33 | Реконструкция новых базальтовых бордюров с бетонным основанием | линия | 10 | 11.5676 | 115.676
34 | Снос подземных бетонных стенок ручья | м3 | 1 | 31.1789 | 31.1789
35 | Реконструкция подземных бетонных стенок ручья | м3 | 1 | 69.1438 | 69.1438
36 | Реконструкция разрушенных участков Канализационные сети диаметром 100 мм с использованием труб ПЭ диаметром 100 мм | м | 1 | 2.292 | 2.292
37 | Реконструкция разрушенных участков канализационных сетей диаметром 150 мм с использованием труб ПЭ диаметром 150 мм | м | 1 | 3.096 | 3.096
38 | Восстановление поврежденных участков канализационных линий диаметром 200 мм трубами ПЭ 200 мм | м | 1 | 4.049 | 4.049
39 | Реконструкция поврежденных участков канализационных линий диаметром 250 мм трубами ПЭ 250 мм | м | 1 | 5.6393 | 5.6393
40 | Реконструкция поврежденных участков канализационных линий диаметром 300 мм трубами ПЭ 300 мм | м | 1 | 7.04 | 7.04
41 | Реконструкция поврежденных участков подземных телефонных линий и кабелей в открытых траншеях (2 точки) | м2 | 1 | 27.6165 | 27.6165
42 | Ремонт восстановленных телефонных линий и кабелей | шт | 1 | 21.3337 | 21.3337
| Всего`1 |  |  |  | 36081.8462
2. Земляные и технологические работы на отводных линиях
1 | Разработка траншей в грунтах IV категории экскаватором с погрузкой и перемещением транспортного средства 13 км | м3 | 47.5 | 7.676 | 364.61
2 | Разработка траншей в грунтах IV категории с ручной погрузкой и перемещением транспортного средства 13 км | м3 | 47.5 | 14.123 | 670.8425
3 | Разработка траншей в грунтах V категории экскаватором с погрузкой и перемещением транспортного средства 13 км | м3 | 24 | 9.069 | 217.656
4 | Разработка траншей в грунтах V категории с ручной погрузкой и перемещением транспортного средства 13 км | м3 | 24 | 35.6349 | 855.2376
5 | Демонтаж щебнистых грунтов VI категории гидромолотом | м3 | 53 | 9.79 | 518.87
6 | Разработка траншей в грунтах VI категории, предварительно дезинтегрированных экскаватором, с погрузкой и перемещением транспортного средства 13 км | м3 | 53 | 9.0698 | 480.6994
7 | Дальнейшая обработка траншей вручную с выравниванием поверхности | м3 | 12 | 7.4076 | 88.8912
8 | Выполнение предварительной отсыпки песком с округлыми частицами размером 0-5 мм, толщиной h=10 см | м3 | 12 | 9.334 | 112.008
9 | Монтаж полиэтиленовых гофрированных труб DE150, SN8 в траншеях с испытанием | м | 155 | 6.051 | 937.905
10 | Сигнальная лента | линия | 155 | 0.1478 | 22.909
11 | Засыпка траншеи круглозернистой фракцией 0-5 мм с песком, трамбовка | м3 | 182 | 9.6702 | 1759.9764
12 | Очистка засоренных колодцев ассенизационной машиной | м3 | 25 | 13.054 | 326.35
13 | Подключение к колодцам | место | 16 | 10.2059 | 163.2944
| Всего`2 |  |  |  | 6519.2495
3. Земляные и строительные работы по устройству наблюдательных скважин
1 | Резка асфальтобетонного покрытия пилой | м | 40 | 0.391 | 15.64
2 | Разработка асфальтобетонного покрытия экскаватором, погрузка и перемещение 13 км | м3 | 2.8 | 8.336 | 23.3408
3 | Разработка котлованов в грунтах IV категории экскаватором, погрузка и перемещение 13 км | м3 | 16 | 7.676 | 122.816
4 | Разработка котлованов в грунтах V категории экскаватором, погрузка и перемещение 13 км | м3 | 24 | 9.0698 | 217.6752
5 | Дробление скальных и щебнистых грунтов VI категории гидромолотом | м3 | 22 | 9.79 | 215.38
6 | Разработка траншей экскаватором в предварительно измельченных грунтах VI категории, погрузка и перемещение 13 км | м3 | 22 | 9.069 | 199.518
7 | Дробление скальных и щебнистых грунтов VII категории гидромолотом | м3 | 28 | 11.7489 | 328.9692
8 | Разработка траншей экскаватором в предварительно измельченных грунтах VII категории, погрузка и перемещение 13 км | м3 | 28 | 10.038 | 281.064
9 | Подготовительный слой бетона класса В7,5 h=10 см | м3 | 8.95 | 36.502 | 326.6929
10 | Цементно-песчаный раствор М100 | м3 | 2.9 | 43.591 | 126.4139
11 | Приготовление бетона плиты из бетона класса В12,5, с армированием | м3 | 19.64 | 79.83 | 1567.8612
12 | Монтаж сборного круглого колодца диаметром D=1,0-1,5 м | м3 | 32.4 | 53.0936 | 1720.2326
13 | Монтаж днищ колодца диаметром D=1,5 м типа HS-10 | шт | 1 | 51.721 | 51.721
14 | Монтаж днищ колодца диаметром D=1,0 м типа HS-10 | шт | 26 | 29.5549 | 768.4274
15 | Стеновое кольцо типа ПО 15-9 | шт | 4 | 70.931 | 283.724
16 | Стеновое кольцо типа ПО 10-9 | шт | 16 | 36.943 | 591.088
17 | Стеновое кольцо типа ПО 10-6 | шт | 22 | 36.943 | 812.746
18 | Монтаж крышек колодцев с чугунной вставкой типа TS 1-15 | шт | 1 | 189.1516 | 189.1516
19 | Монтаж крышек колодцев с чугунной вставкой типа TS 1-10 | шт | 26 | 121.4708 | 3158.2408
20 | Закладные элементы | кг | 532 | 0.7389 | 393.0948
21 | Двухслойная масляная покраска металлоконструкций | м2 | 27 | 1.043 | 28.161
22 | Засыпка котлована округлыми фракциями 0-5 мм с песком, трамбовка | м3 | 40 | 9.67 | 386.8
23 | Гравийный праймер h=12 см | м2 | 35 | 1.7828 | 62.398
24 | Расход битума на 1000 кв. м - Расход битума 4,12 тонны | տ | 0.14 | 259.898 | 36.3857
25 | Приготовление покрытия из крупнозернистого асфальтобетона толщиной 6 см | м2 | 35 | 5.6149 | 196.5215
26 | Приготовление покрытия из мелкозернистого асфальтобетона толщиной 4 см | м2 | 35 | 4.141 | 144.935
27 | Укладка битумно-полимерной мастики по краям бетонного покрытия (в соответствии с решением Совета старейшин города Еревана от 10 сентября 2024 г. N199-Н) | линия | 40 | 0.489 | 19.56
| Всего`3 |  |  |  | 12268.5587
| Всего`1-3 |  |  |  | 54869.6543
| НДС 20% |  |  |  | 10973.9309
| Всего /тыс. М./ |  |  |  | 65843.5852