## Բաժին I
Наименование объекта: Реконструкция канализационной сети на 17-й улице Сари Таг административного района Эребуни города Еревана (участок от 19-й улицы до 21-й улицы).
Ведомость объёмов работ — смета
Н/с | Виды и название работ | Е/И | Кол. | Стоимость единицы (тыс. драмов) | Сумма (тыс. драмов РА) | Сумма в %
1 | 2 | 3 | 4 | 5 | 6 | 7
I.1. Канализационный коллектор – К1
I.1.1. Земляные работы
1 | Резка асфальтобетонного покрытия | м | 420 | 0.431 | 181.02
2 | Разборка асфальтобетонного покрытия отбойным молотком в объёме 50 % от общей площади асфальтированного покрытия траншей и котлованов (382,0 м²). | м3 | 19.1 | 5.756 | 109.9396
3 | Разработка траншей и котлованов в грунтах IV категории экскаватором (разрушенный асфальтобетон и щебень) с погрузкой на автотранспорт. | м3 | 73 | 1.175 | 85.775
4 | Вывоз погруженного асфальтобетона и щебня на Нубарашенскую свалку на расстояние до 10,0 км. | тн | 138.7 | 2.989 | 414.5743
5 | Рыхление грунтов VI категории в траншеях и котлованах гидромолотом. | м3 | 19 | 9.804 | 186.276
6 | Разработка траншей и котлованов экскаватором в предварительно разрыхлённых грунтах с погрузкой на автотранспорт. | м3 | 19 | 1.55 | 29.45
7 | Рыхление грунтов VI категории в траншеях и котлованах ручным отбойным молотком с боковым складированием грунта. | м3 | 3 | 31.874 | 95.622
8 | Погрузка грунта бокового отвала на автотранспорт. | м3 | 3 | 1.55 | 4.65
9 | Вывоз погруженного грунта на Нубарашенскую свалку на расстояние до 10,0 км. | тн | 52.8 | 2.989 | 157.8192
10 | Разработка траншей и котлованов в грунтах V категории экскаватором с погрузкой на автотранспорт. | м3 | 230 | 1.55 | 356.5
11 | Разработка траншей и котлованов в грунтах V категории вручную с боковым складированием грунта. | м3 | 40 | 15.103 | 604.12
12 | Погрузка грунта бокового отвала на автотранспорт. | м3 | 40 | 1.175 | 47
13 | Вывоз погруженного грунта на Нубарашенскую свалку на расстояние до 10,0 км. | тн | 621 | 2.989 | 1856.169
14 | Разработка траншей и котлованов в грунтах IV категории экскаватором с погрузкой на автотранспорт. | м3 | 165 | 1.175 | 193.875
15 | Разработка траншей и котлованов в грунтах IV категории вручную с боковым складированием грунта. | м3 | 29 | 6.181 | 179.249
16 | Погрузка грунта бокового отвала на автотранспорт. | м3 | 29 | 0.871 | 25.259
17 | Вывоз погруженного грунта на Нубарашенскую свалку на расстояние до 10,0 км. | тн | 388 | 2.989 | 1159.732
18 | Ручная доработка траншей и котлованов с выравниванием дна. | м3 | 6 | 7.418 | 44.508
19 | Устройство подготовительного песчаного слоя толщиной h = 10 см. | м3 | 12 | 7.72 | 92.64
20 | Обратная засыпка траншей и котлованов песком с уплотнением. | м3 | 414 | 5.387 | 2230.218
21 | Устройство подготовительного щебёночного слоя толщиной h = 15 см. | м2 | 382 | 1.713 | 654.366
22 | Устройство крупнозернистого асфальтобетонного покрытия толщиной h = 6 см. | м2 | 382 | 5.624 | 2148.368
23 | Устройство мелкозернистого асфальтобетонного покрытия толщиной h = 4 см. | м2 | 382 | 4.148 | 1584.536
Итого I.1.1. |  |  |  |  | 12441.6661 | 56.1701
I.1.2. Технологические работы
1 | Монтаж полиэтиленовых двухслойных гофрированных труб канализации типа DN200 (GF), класса кольцевой жёсткости SN8, с проведением испытаний. | п/м | 163 | 8.807 | 1435.541
2 | Монтаж полиэтиленовых двухслойных гофрированных труб канализации типа DN200 (GF), класса кольцевой жёсткости SN8, с проведением испытаний. | п/м | 3 | 8.807 | 26.421
3 | Монтаж полиэтиленовых двухслойных гофрированных отводов DN200 (GF) в перепадных колодцах с углом поворота α = 90°․ | шт | 2 | 29.602 | 59.204
4 | Монтаж полиэтиленовых двухслойных гофрированных тройников DN200 (GF) в перепадных колодцах. | шт | 2 | 44.403 | 88.806
5 | Монтаж креплений труб диаметром DN200 мм в перепадных колодцах. | шт | 2 | 2.96 | 5.92
Итого I.1.2. |  |  |  |  | 1615.892 | 7.2952
I.1.3. Строительные работы
Ж/б смотровые колодцы типов ГДК-1-8 и АДК 1-5, диаметром D = 1,0 м, рабочей высотой Hраб. = 0,6–1,80 м.
1 | Выполнение подготовительного слоя из бетона класса B7.5 толщиной h=10 см | м3 | 4.55 | 36.55 | 166.3025
2 | Выполнение бетонного лотка из бетона класса B12.5 с армированием лотка | м3 | 10.34 | 82.929 | 857.4859
3 | Строительство колодца диаметром D=1,0 м из сборных ж/б элементов | м3 | 11.56 | 48.81 | 564.2436
4 | Сборная ж/б плита основания типа ПО-10 | шт | 13 | 29.601 | 384.813
5 | Сборное ж/б кольцо стеновое типа КС-10-9 | шт | 13 | 41.442 | 538.746
6 | Сборное ж/б кольцо стеновое типа КС-10-6 | шт | 8 | 31.082 | 248.656
7 | Сборная ж/б плита перекрытия типа ПП-10 с тяжелым чугунным люком | шт | 13 | 122.848 | 1597.024
8 | Монтаж закладных деталей | кг | 155.6 | 0.709 | 110.3204
9 | Монтаж металлических скоб | кг | 194.8 | 0.905 | 176.294
10 | Окраска металлических конструкций в два слоя масляной краской | тн | 0.35 | 19.434 | 6.8019
11 | Гидроизоляция наружных поверхностей стен в два слоя битумной мастикой | м2 | 80 | 1.108 | 88.64
Итого I.1.3. |  |  |  |  | 4739.3273 | 21.3965
I.1.4. Реконструкция выпускных линий
Работы по демонтажу и разборке
1 | Демонтаж существующих базальтовых бортовых камней с складированием на месте. | п/м | 10 | 1.402 | 14.02
2 | Монтаж складированных бортовых камней на бетонное основание. | п/м | 10 | 4.217 | 42.17
3 | Демонтаж плит перекрытия существующих смотровых колодцев с погрузкой на автотранспорт. | шт | 11 | 7.805 | 85.855
4 | Перевозка погруженных плит перекрытия на расстояние до 10,0 км с передачей эксплуатирующей организации. | тн | 6.05 | 2.989 | 18.0834
5 | Демонтаж стен и основания существующих бетонных смотровых колодцев с погрузкой на автотранспорт. | м3 | 8.8 | 31.156 | 274.1728
6 | Вывоз строительного мусора на Нубарашенскую свалку на расстояние до 10,0 км. | тн | 21.12 | 2.989 | 63.1277
Земляные работы
1 | Резка асфальтобетонного покрытия. | м | 60 | 0.431 | 25.86
2 | Разборка асфальтобетонного покрытия отбойным молотком в объёме 50 % от общей площади асфальтированного покрытия траншей и котлованов (44,0 м²). | м3 | 2.2 | 5.756 | 12.6632
3 | Разработка траншей и котлованов в грунтах IV категории экскаватором (разрушенный асфальтобетон и щебень) с погрузкой на автотранспорт. | м3 | 9 | 1.175 | 10.575
4 | Вывоз погруженного асфальтобетона и щебня на Нубарашенскую свалку на расстояние до 10,0 км. | тн | 17.1 | 2.989 | 51.1119
5 | Разработка траншей и котлованов в грунтах V категории экскаватором с погрузкой на автотранспорт. | м3 | 16 | 1.55 | 24.8
6 | Разработка траншей и котлованов в грунтах V категории вручную с боковым складированием грунта. | м3 | 3 | 15.103 | 45.309
7 | Погрузка грунта бокового отвала на автотранспорт. | м3 | 3 | 1.175 | 3.525
8 | Вывоз погруженного грунта на Нубарашенскую свалку на расстояние до 10,0 км. | тн | 43.7 | 2.989 | 130.6193
9 | Разработка траншей и котлованов в грунтах IV категории экскаватором с погрузкой на автотранспорт. | м3 | 18 | 1.175 | 21.15
10 | Разработка траншей и котлованов в грунтах IV категории вручную с боковым складированием грунта. | м3 | 4 | 6.181 | 24.724
11 | Погрузка грунта бокового отвала на автотранспорт. | м3 | 4 | 0.871 | 3.484
12 | Вывоз погруженного грунта на Нубарашенскую свалку на расстояние до 10,0 км. | тн | 44 | 2.989 | 131.516
13 | Ручная доработка траншей и котлованов с выравниванием дна. | м3 | 1 | 7.418 | 7.418
14 | Устройство подготовительного песчаного слоя толщиной h = 10 см. | м3 | 2 | 8.004 | 16.008
15 | Обратная засыпка траншей и котлованов песком с уплотнением. | м3 | 68 | 5.387 | 366.316
16 | Устройство подготовительного щебёночного слоя толщиной h = 15 см. | м2 | 69 | 1.713 | 118.197
17 | Устройство крупнозернистого асфальтобетонного покрытия толщиной h = 6 см. | м2 | 69 | 5.624 | 388.056
18 | Устройство мелкозернистого асфальтобетонного покрытия толщиной h = 4 см. | м2 | 69 | 4.148 | 286.212
Объёмы обратной засыпки котлованов демонтируемых и разбираемых смотровых колодцев существующей канализационной сети в количестве 33,0 м³ включены в объёмы песчаной обратной засыпки траншей выпускных трубопроводов, а восстановление покрытия на площади 25,0 м² включено в объёмы работ по восстановлению асфальтобетонного покрытия.
Технологические работы
1 | Монтаж полиэтиленовых двухслойных гофрированных труб канализации типа DN200 (GF), класса кольцевой жёсткости SN8, с проведением испытаний. | п/м | 2 | 8.807 | 17.614
2 | Монтаж полиэтиленовых двухслойных гофрированных труб канализации типа DN160 (GF), класса кольцевой жёсткости SN8, с проведением испытаний. | п/м | 18 | 6.738 | 121.284
3 | Монтаж полиэтиленовых двухслойных гофрированных труб канализации типа DN110 (GF), класса кольцевой жёсткости SN8, с проведением испытаний. | п/м | 10 | 4.411 | 44.11
4 | Монтаж поливинилхлоридных отводов DN150 (PVC) с углом поворота α = 45°. | шт | 5 | 1.746 | 8.73
5 | Монтаж поливинилхлоридных отводов DN150 (PVC) с углом поворота α = 30°. | шт | 5 | 1.48 | 7.4
6 | Монтаж поливинилхлоридных отводов DN100 (PVC) с углом поворота α = 45°. | шт | 5 | 0.488 | 2.44
7 | Монтаж поливинилхлоридных отводов DN100 (PVC) с углом поворота α = 30°. | шт | 5 | 0.444 | 2.22
8 | Устройство фасадных и угловых соединений существующих и восстанавливаемых выпускных трубопроводов. | место | 30 | 28.613 | 858.39
9 | Устройство отверстий в стенах устанавливаемых железобетонных колодцев. | место | 30 | 3.871 | 116.13
10 | Заделка отверстий цементно-песчаным раствором. | м2 | 5 | 1.96 | 9.8
Итого I.1.4. |  |  |  |  | 3353.0913 | 15.1381
| Итого I.1. |  |  |  | 22149.9767 | 100
| НДС - 20% |  |  |  | 4429.9953
| Всего |  |  |  | 26579.972