## Աշխատանք
Обьем работы- смета
Работы по устройству резинового покрытия на детских площадках административного района Нор Норк
тыс.драм
NN | Обоснование | Наименование работ | единица измерения | Количество | Стоимость единицы | Общая стоимость
1 | 2 | 3 | 4 | 5 | 6 | 7
1 | E1-961 | Ручные земляные работы класса 3 для укладки базальтовой брусчатки размером 100х200 мм и предварительных слоев резинового покрытия детской площадки. | кбм | 72.31 | 3.269 | 236.3814
2 | E46-99 | Снос бетонных фундаментов и площадок | кбм | 6.5 | 23.192 | 150.748
3 | C310-13 տ.մ.կ.29 | Ручная погрузка строительного мусора и лишнего грунта на самосвалы и транспортировка 13 км | тн | 139.1 | 4.789 | 666.1499
4 | E27-86 | Установка бордюра из базальта размером 150x300 мм с бетонным основанием | пм | 20 | 12.507 | 250.14
5 | E27-87 | Установка бордюра из базальта размером 100x200 мм с бетонным основанием | пм | 32 | 8.833 | 282.656
6 | E11-6 | Подготовка слоя щебня толщиной 8 см | кбм | 46.36 | 16.712 | 774.7683
7 | P5-72 | Устройство бетонных полов на детских площадках из бетона класса В20 толщиной 80 мм. | кбм | 43 | 49.901 | 2145.743
8 | E6-86 | Монтаж армированной сварной сетки Вп d=3,0мм 100х100мм 1м2-0,99кг | тн | 0.42372 | 25.69 | 10.8854
9 |  | Стоимость армирующей сетки | квм | 430 | 0.611 | 262.73
10 | E11-88 | Изготовление резиновых полов толщиной 30 мм(согласовать с заказчиком) | квм | 430 | 15.483 | 6657.69
|  | ИТОГ |  |  |  | 11437.892
|  | НДС 20% |  |  |  | 2287.5784
|  | ИТОГ |  |  |  | 13725.4704